## pakiet 1
Nić syntetyczna, widoczna w polu operacyjnym, poliamidowa monofilament, niewchłanialna
dla wysokospecjalistycznych procedur medycznych.
L.p. | Rozm. nitki | Wymagalny rozmiar igły | wymagana długość nitki +/- 10 % | Producent/Kraj | Nazwa nici chirurgicznych | Nr kodu | Ilość Saszetek | Cena saszetki netto | Wartość netto | VAT | Wartość brutto
1. | 2. | 3. | 4. | 5. | 6. | 7. | 8. | 9. | 10. | 11. | 12.
1. | 0 | Igła odwrotnie tnąca 3/8 koła, 37-40 mm | 75 cm |  |  |  | 1620
2. | 2/0 | igła odwrotnie tnąca 3/8 koła, 24-26 mm | 75cm |  |  |  | 1620
3. | 2/0 | igła odwrotnie tnąca 3/8 koła, 28-32 mm | 75 cm |  |  |  | 1800
4. | 2/0 | igła odwrotnie tnąca 3/8 koła , 37-40 mm | 75cm |  |  |  | 1476
5. | 3/0 | Igła odwrotnie tnąca 3/8 koła, 24-28 mm | 75 cm |  |  |  | 1656
6. | 4/0 | Igła odwrotnie tnąca 3/8 koła, 24-28 mm | 75 cm |  |  |  | 540
7. | 0 | igła odwrotnie tnąca 3/8koła 30-32mm | 75cm |  |  |  | 36
Nić syntetyczna polipropylenowa monofilament, niewchłanialna dla wysokospecjalistycznych
procedur medycznych
8. | 4/0 | Igła okrągła 1/2 koła, 22-24 mm | 75 cm |  |  |  | 72
9. | 5/0 | Igła okrągła 1/2 koła, 17-19 mm | 75 cm |  |  |  | 36
10. | 6/0 | Igła okrągła 1/2 koła 2x 12-14mm | 75 cm |  |  |  | 36
11. | 8/0 | Igła okrągła 3/8 koła 2x 7-9 mm | 75 cm |  |  |  | 36
12. | 0 | Igła okrągła 1/2 koła, 37-40 mm | 75 cm |  |  |  | 144
13. | 1 | Igła okrągła 1/2 koła, 37-42 mm, pogrubiona | 75 cm |  |  |  | 324
14. | 1 | Igła okrągła 1/2 koła, 37-40 mm | 100 cm |  |  |  | 432
15. | 2 | Igła okrągła 1/2 koła, 37-42 mm, pogrubiona | 75 - 100 cm |  |  |  | 36
16. | 2/0 | igła okrągła 1/2 koła 30-32mm | 75cm |  |  |  | 144
RAZEM
Słownie brutto:……………………...………………………………………………………………………………..
VAT……………%
Termin wykonania zamówienia wynosi 12 m-cy od daty zawarcia umowy.
Termin płatności wynosi…………..(min. 90 dni).
Okres gwarancji na oferowane produkty wynosi…………..(min. 12 m-cy).
……………………………………..
podpis osoby upoważnionej
w imieniu Wykonawcy

## pakiet 2
Nić syntetyczna monofilament wchłanialna w okresie 180-210 dni,
czas podtrzymywania do 5 tygodni
L.p. | Rozm. nitki | Wymagalny rozmiar igły | Wymagana długość nitki +/- 10 % | Producent/Kraj | Nazwa nici chirurgicznych | Nr kodu | Ilość Saszetek | Cena saszetki netto | Wartość netto | VAT | Wartość brutto
1. | 2. | 3. | 4. | 5. | 6. | 7. | 8. | 9. | 10. | 11. | 12.
1. | 0 | Igła tępa 1/2 koła, 35-40 mm | 90 cm |  |  |  | 36
2. | 1 | Igła tępa 1/2 koła, 46-50 mm | 90 cm |  |  |  | 72
3. | 2/0 | igła okrągła 1/2 koła 24-26 mm | 70 cm |  |  |  | 468
4. | 3/0 | Igła okrągła 1/2 koła, 23-26 mm, | 70 cm |  |  |  | 468
5. | 4/0 | Igła okrągła 1/2 koła, 19-24 mm | 70 cm |  |  |  | 144
6. | 5/0 | Igła okrągła 1/2 koła, 19-22 mm | 70 cm |  |  |  | 108
7. | 1 | igła okrągła 1/2koła 40mm pogrubiona | loop-150cm |  |  |  | 408
8. | 1 | igła okrągła 1/2koła 30-35mm | 70 cm |  |  |  | 216
9. | 0 | igła okrągła 1/2koła 30-35mm | 90cm |  |  |  | 144
10. | 1 | igła okrągła 1/2koła 38-42mm | 90 cm |  |  |  | 360
RAZEM
Słownie brutto:……………………...………………………………………………………………………………..
VAT……………%
Termin wykonania zamówienia wynosi 12 m-cy od daty zawarcia umowy.
Termin płatności wynosi…………..(min. 90 dni).
Okres gwarancji na oferowane produkty wynosi…………..(min. 12 m-cy).
……………………………………..
podpis osoby upoważnionej
w imieniu Wykonawcy

## pakiet 3
Plecionka poliestrowa niewchłanialna
L.p. | Rozm. nitki | Wymagalny rozmiar igły | wymagana długość nitki +/- 10 % | Producent/Kraj | Nazwa nici chirurgicznych | Nr kodu | Ilość Saszetek | Cena saszetki netto | Wartość netto | VAT | Wartość brutto
1. | 2. | 3. | 4. | 5. | 6. | 7. | 8. | 9. | 10. | 11. | 12.
1. | 1 | bezigłowa | 150 cm |  |  |  | 288
2. | 2 | bezigłowa | 150 cm |  |  |  | 288
3. | 2 | bezigłowa | 2x75 cm |  |  |  | 108
4. | 1 | Igła okrągła 1/2 koła 37-40 mm | 75 cm |  |  |  | 360
5. | 2 | Igła okrągła 1/2 koła, 37-40mm | 75 cm |  |  |  | 72
6. | 2 | Igła okrągła 1/2 koła, 38-40 mm | 90 cm |  |  |  | 288
7. | 0 | igła okrągła 1/2 koła 30mm | 75cm |  |  |  | 144
8. | 2/0 | igła okrągła 1/2 koła 26-30mm | 75cm |  |  |  | 108
RAZEM
Słownie brutto:……………………...………………………………………………………………………………..
VAT……………%
Termin wykonania zamówienia wynosi 12 m-cy od daty zawarcia umowy.
Termin płatności wynosi…………..(min. 90 dni).
Okres gwarancji na oferowane produkty wynosi…………..(min. 12 m-cy).
……………………………………..
podpis osoby upoważnionej
w imieniu Wykonawcy

## pakiet 4
Plecionka z kwasu poliglikolowego, syntetyczna, barwiona, wchłanialna w okresie 56-90 dni
L.p. | Rozm. nitki | Wymagalny rozmiar igły | wymagana długość nitki +/- 10 % | Producent/Kraj | Nazwa nici chirurgicznych | Nr kodu | Ilość Saszetek | Cena saszetki netto | Wartość netto | VAT | Wartość brutto
1. | 2. | 3. | 4. | 5. | 6. | 7. | 8. | 9. | 10. | 11. | 12.
1. | 0 | bezigłowa | 1x140 cm |  |  |  | 972
2. | 0 | bezigłowa | 5-6x70 cm |  |  |  | 900
3 | 0 | bezigłowa | 250 cm |  |  |  | 144
4. | 1 | bezigłowa | 1x140 cm |  |  |  | 936
5. | 1 | bezigłowa | 5-6x70 cm |  |  |  | 900
6. | 2 | bezigłowa | 3x 45cm |  |  |  | 180
7. | 2 | bezigłowa | 1x140 cm |  |  |  | 1620
8. | 2 | bezigłowa | 250 cm |  |  |  | 216
9. | 2/0 | bezigłowa | 1x140 cm |  |  |  | 1296
10. | 2/0 | bezigłowa | 5-6x70 cm |  |  |  | 792
11. | 2/0 | igła okrągła 1/2 koła 30-32mm | 90cm |  |  |  | 540
12. | 1/0 | Igła okrągła 1/2 koła, 28-30 mm | 90cm |  |  |  | 540
13. | 1/0 | Igła okrągła 1/2 koła, 35-37 mm | 90 cm |  |  |  | 864
14. | 2/0 | Igła okrągła 1/2 koła, 26-29 mm | 70 cm |  |  |  | 1404
15. | 2/0 | Igła okrągła 1/2 koła, 26-30 mm | 4 -6 x70 cm |  |  |  | 936
16. | 3/0 | Igła okrągła 1/2 koła, 26-29 mm | 90cm |  |  |  | 108
17. | 3/0 | Igła okrągła 1/2 koła, 26-29 mm | 70 cm |  |  |  | 900
18. | 4/0 | Igła okrągła 1/2 koła, 22-24 mm | 70 cm |  |  |  | 180
19. | 4/0 | igła okrągła1/2 kola22-26mm | 90cm |  |  |  | 36
20. | 0 | Igła odwrotnie tnąca 3/8 koła, 30-35 mm | 75 - 90 cm |  |  |  | 648
21. | 0 | Igła odwrotnie tnąca 1/2 koła 30-35mm | 75 cm |  |  |  | 108
22. | 1 | Igła okrągła 1/2 koła, 37-39 mm, pogrubiona | 90 cm |  |  |  | 756
23. | 2 | Igła okrągła 1/2 koła, 37-39 mm, pogrubiona | 75- 90 cm |  |  |  | 1476
24. | 1 | Igła okrągła 1/2 koła, 28-30 mm | 70 cm |  |  |  | 216
25. | 2 | Igła okrągła 1/2 koła, 48-50 mm | 90 cm |  |  |  | 1980
26. | 1 | igła okrągła1/2koła 40-42mm pogrubiona | 90cm |  |  |  | 900
27. | 1 | igła okrągła 1/2 koła 48-50mm | 90cm |  |  |  | 936
28. | 2 | igła okrągła1/2koła 40-42mm pogrubiona | 90cm |  |  |  | 1548
RAZEM
Słownie brutto:……………………...………………………………………………………………………………..
VAT……………%
Termin wykonania zamówienia wynosi 12 m-cy od daty zawarcia umowy.
Termin płatności wynosi…………..(min. 90 dni). | [7 empty] | ……………………………………..
podpis osoby upoważnionej
Okres gwarancji na oferowane produkty wynosi…………..(min. 12 m-cy). | [7 empty] | w imieniu Wykonawcy

## pakiet 5
Nici syntetyczne, plecionka o okresie podtrzymywania tkankowego 5 - 7dni
z kwasu poliglikolowego ,
L.p. | Rozm. nitki | Wymagalny rozmiar igły | wymagana długość nitki +/- 10 % | Producent/Kraj | Nazwa nici chirurgicznych | Nr kodu | Ilość Saszetek | Cena saszetki netto | Wartość netto | VAT | Wartość brutto
1. | 2. | 3. | 4. | 5. | 6. | 7. | 8. | 9. | 10. | 11. | 12.
1. | 2 | igła okrągła 1/2 koła 40-42 mm pogrubiona | 90cm |  |  |  | 288
2. | 0 | igła okrągła 1/2koła 37-39mm pogrubiona | 90cm |  |  |  | 288
3. | 0 | Igła okrągła, 1/2 koła, 28-30 mm | 70 - 90cm |  |  |  | 432
4. | 1 | Igła okrągła, 1/2 koła, 37-39 mm pogrubiona | 90 cm |  |  |  | 432
5. | 1 | igła okrągła 1/2 koła 40-42 mm pogrubiona | 90cm |  |  |  | 720
6. | 0 | Igła odwrotnie tnąca 3/8 koła, 26-30mm | 90cm |  |  |  | 504
Razem
Słownie brutto:……………………...………………………………………………………………………………..
VAT……………%
Termin wykonania zamówienia wynosi 12 m-cy od daty zawarcia umowy.
Termin płatności wynosi…………..(min. 90 dni).
Okres gwarancji na oferowane produkty wynosi…………..(min. 12 m-cy).
……………………………………..
podpis osoby upoważnionej
w imieniu Wykonawcy

## pakiet 6
Nić syntentyczna polipropylenowa, monofilament, niewchłanialna
dla wysokospecjalistycznych procedur medycznych
L.p. | Rozm. nitki | Wymagalny rozmiar igły | wymagana długość nitki +/- 10 % | Producent/Kraj | Nazwa nici chirurgicznych | Nr kodu | Ilość Saszetek | Cena saszetki netto | Wartość netto | VAT | Wartość brutto
1. | 1 | Igła okrągła 1/2 koła, 65-70 mm | 200-240 cm loop |  |  |  | 432
Taśma pleciona z kwasu poliglikolowego, syntetyczna, wchłanialna,
czas wchłaniania 60-90 dni
2. | 3mm | igła okrągła, tępa, 1/2 koła 80-90mm | 60 cm |  |  |  | 12
Szew chirurgiczny zapobiegający rozejściu się rany pooperacyjnej
3. | 1,3 mm | 2 igły 3/8 koła, 100 mm, z dwoma płytkami ściągającymi | 90 cm |  |  |  | 28
Nić chirurgiczna stalowa
4. | 3/0 | Zestaw : 1 podkładka silokonowa + 2 podkładki metalowe , igła odwrotnie tnąca 1/2 koła 15-20 mm + igła prosta 40-50 mm | 2x40 cm |  |  |  | 24
Wosk kostny
5. |  | Wosk Kostny opakowanie nie większe niż 2,5 g | op. a ' 2,5 g |  |  |  | 96
RAZEM
Słownie brutto:……………………...………………………………………………………………………………..
VAT……………%
Termin wykonania zamówienia wynosi 12 m-cy od daty zawarcia umowy.
Termin płatności wynosi…………..(min. 90 dni).
Okres gwarancji na oferowane produkty wynosi…………..(min. 12 m-cy).
……………………………………..
podpis osoby upoważnionej
w imieniu Wykonawcy

## pakiet 7
Lp. | Nazwa międzynarodowa opatrunku | Nazwa handlowa opatrunku | J.m. | Ilość | Cena jednostkowa netto | Wartość netto | VAT | Wartość brutto
1 | Chusta trójkątna z tkaniny |  | szt. | 900
2 | Gaza opatrunkowa niejałowa 17nitk szer.90cm |  | mb | 26000
3 | Kompresy niejałowe z gazy 13nitk z podwijanymi brzegami 8warstw 10cm*10cm*100szt |  | op. | 10000
4 | Kompresy gazowe z gazy 17nitk 16warstw 10cm*10cm*100szt |  | op. | 800
5 | Kompresy niejałowe z gazy 13nitk 8warstw 7,5cm*7,5cm*100szt |  | op. | 7680
6 | Kompresy niejałowe z gazy 13nitk 8warstw 5cm*5cm*100szt |  | op. | 5000
7 | Opaska dziana podtrzymująca 4m*10cm |  | szt. | 39750
8 | Opaska dziana podtrzymująca 4m*15cm |  | szt. | 25000
9 | Opaska elastyczna tkana z zapinkami o wysokiej rozciągliwości 5m*15cm |  | szt. | 1500
10 | Opaska elastyczna z zapinką 5m*8cm |  | szt. | 200
11 | Opaska gipsowa szybkowiążąca 3m*10cm |  | szt. | 4080
12 | Opaska gipsowa szybkowiążąca 3m*15cm |  | szt. | 10080
13 | Paski do zamykania ran np.Plaster Steri Strip 6mm*75-78mm*3szt lub równoważny |  | op. | 150
14 | Podkład gipsowy 10cm*300cm |  | szt. | 2400
15 | Podkład gipsowy 15cm*300cm |  | szt. | 5040
16 | Setony gazowe niejałowe 2m*5cm |  | szt. | 200
17 | Wata celulozowa higieniczna w arkuszach – celuloza bielona (max.op do 5kg) |  | kg | 4000
18 | Wata opatrunkowa bawełniano-wiskozowa 500g |  | op. | 400
19 | Tupfer – fasolki sterylne 17nitk gazowe 15cm*15cm*10szt |  | op. | 5
20 | Tupfer – fasolki sterylne 17nitk gazowe 20cm*20cm*10szt |  | op. | 5
21 | Tupfer – fasolki sterylne 17nitk gazowe 30cm*30cm*10szt |  | op. | 10
22 | Przylepiec opatrunkowy na tkaninie z klejem akrylowym lub kauczukowym od 5cm do 6cm*1m |  | szt. | 280
23 | Przylepiec opatrunkowy na tkaninie z klejem akrylowym lub kauczukowym 5m*5cm np.Polovis Plus lub równoważny |  | szt. | 1380
24 | Venaplast – jałowy plaster na włókninie z klejem akrylowym lub kauczukowym do mocowania venflonów 7,6*5,1cm |  | szt. | 50000
25 | Włókninowa taśma samoprzylepna rozm.10m*20cm np.Elastopore lub równoważny |  | szt. | 240
26 | Włókninowa taśma samoprzylepna rozm.10m*10cm np.Elastopore lub równoważny |  | szt. | 550
27 | Elastyczna siatka opatrunkowa rozm.10m*10cm np.Codofix lub równoważny |  | szt. | 30
28 | Opatrunek sterylny rozm.35cm*10cm np.Cosmopore E lub równoważny |  | szt. | 2400
29 | Opatrunek sterylny rozm.25cm*10cm np.Cosmopore E lub równoważny |  | szt. | 700
30 | Opatrunek włókninowy z wkładem chłonnym jałowy rozm.8cm*10cm np.Cosmopore lub równoważny |  | szt. | 100
31 | Opatrunek włókninowy z wkładem chłonnym jałowy rozm.8cm*20cm np.Cosmopore lub równoważny |  | szt. | 900
32 | Sterylna wchłanialna gąbka żelatynowa do tamowania krwawień standard 7-8cm*5cm*1cm |  | szt. | 300
33 | Serweta operacyjna z gazy 17nitk 6warstw, rozm.75cm*90cm z tasiemką i nitką radiacyjną |  | szt. | 3000
34 | Serweta operacyjna z gazy 17nitk 6warstw, rozm.45cm*45cm z tasiemką i nitką radiacyjną |  | szt. | 7000
RAZEM
Słownie brutto:……………………...………………………………………………………………………………..
VAT……………%
Termin wykonania zamówienia wynosi 12 m-cy od daty zawarcia umowy.
Termin płatności wynosi…………..(min. 90 dni). |  |  |  | ……………………………………..
podpis osoby upoważnionej
Okres gwarancji na oferowane produkty wynosi…………..(min. 12 m-cy). |  |  |  | w imieniu Wykonawcy

## pakiet 8
Lp. | Nazwa międzynarodowa opatrunku | Nazwa handlowa opatrunku | J.m. | Ilość | Cena jednostkowa netto | Wartość netto | VAT | Wartość brutto
1 | Pieluchomajtki z laminatem przepuszczające powietrze rozm.M np.Abena |  | szt. | 12000
2 | Pieluchomajtki z laminatem przepuszczające powietrze rozm.L np.Abena |  | szt. | 15000
3 | Pieluchomajtki z laminatem przepuszczające powietrze rozm.XL np.Abena |  | szt. | 6000
4 | Pieluszki dla noworodków 2-5kg |  | szt. | 6090
5 | Podkład higieniczny z wkładem chłonnym z pulpy celulozowej rozm.60cm*90cm *30szt |  | op. | 150
RAZEM
Słownie brutto:……………………...………………………………………………………………………………..
VAT……………%
Termin wykonania zamówienia wynosi 12 m-cy od daty zawarcia umowy.
Termin płatności wynosi…………..(min. 90 dni).
Okres gwarancji na oferowane produkty wynosi…………..(min. 12 m-cy).
……………………………………..
podpis osoby upoważnionej
w imieniu Wykonawcy

## pakiet 9
Lp. | Nazwa międzynarodowa opatrunku | Nazwa handlowa opatrunku | J.m. | Ilość | Cena jednostkowa netto | Wartość netto | VAT | Wartość brutto
1 | Nieresorbowalna polipropylenowa siatka do chirurgicznego leczenia przepuklin pachwinowych, sterylna, rozm.4,5cm*10cm 6,5cm*12cm dla kobiet bez rozcięcia |  | szt | 30
2 | Nieresorbowalna polipropylenowa siatka do chirurgicznego leczenia przepuklin pachwinowych, sterylna, rozm.4,5cm*10cm dla mężczyzn z rozcięciem |  | szt | 60
3 | Proteza powięzi mięśni polipropylenowa-monofilamentowa, nieresorbowalna (np.typ Dallop) sterylna rozm.12,5cm-15cm*15cm-20cm, grubość oczka 0,59mm²-0,7mm²; grubość siatki 0,48mm-0,7mm; porowatość pow.50% siatka średnio sztywna lub sztywna (12,5*20) |  | szt | 8
4 | Proteza powięzi mięśni polipropylenowa-monofilamentowa, nieresorbowalna (np.typ Dallop) sterylna rozm.20cm-30cm*25cm-30cm, grubość oczka 0,59mm²-0,7mm²; grubość siatki 0,48mm-0,7mm; porowatość pow.50% siatka średnio sztywna lub sztywna (20*30) |  | szt | 8
5 | Proteza powięzi mięśni polipropylenowa-monofilamentowa, nieresorbowalna (np.typ Dallop) sterylna rozm.8cm-15cm*15cm-20cm, grubość oczka 0,59mm²-0,7mm²; grubość siatki 0,48mm-0,7mm; porowatość pow.50% siatka średnio sztywna lub sztywna (10*16) |  | szt | 12
RAZEM
Słownie brutto:……………………...………………………………………………………………………………..
VAT……………%
Termin wykonania zamówienia wynosi 12 m-cy od daty zawarcia umowy.
Termin płatności wynosi…………..(min. 90 dni).
Okres gwarancji na oferowane produkty wynosi…………..(min. 12 m-cy).
……………………………………..
podpis osoby upoważnionej
w imieniu Wykonawcy

## pakiet 10
Lp. | Nazwa międzynarodowa opatrunku | Nazwa handlowa opatrunku | J.m. | Ilość | Cena jednostkowa netto | Wartość netto | VAT | Wartość brutto
1 | Folia chirurgiczna samoprzylepna do obłożenia pola operacyjnego „Opsite Incise” rozm.30cm*28cm +/-10% *10szt |  | op. | 50
2 | Folia chirurgiczna samoprzylepna do obłożenia pola operacyjnego „Opsite Incise” rozm.45cm*56cm +/-10% *10szt |  | op. | 50
3 | Folia chirurgiczna samoprzylepna do obłożenia pola operacyjnego „Opsite Incise” rozm.54cm*84cm +/-10% *10szt |  | op. | 25
4 | Folia chirurgiczna samoprzylepna do obłożenia pola operacyjnego „Opsite Incise” rozm.45cm*28cm +/-10% *10szt |  | op. | 40
RAZEM
Słownie brutto:……………………...………………………………………………………………………………..
VAT……………%
Termin wykonania zamówienia wynosi 12 m-cy od daty zawarcia umowy.
Termin płatności wynosi…………..(min. 90 dni).
Okres gwarancji na oferowane produkty wynosi…………..(min. 12 m-cy).
……………………………………..
podpis osoby upoważnionej
w imieniu Wykonawcy

## pakiet 11
Lp. | Nazwa międzynarodowa opatrunku | Nazwa handlowa opatrunku | J.m. | Ilość | Cena jednostkowa netto | Wartość netto | VAT | Wartość brutto
1 | Opatrunek do cewników epidularnych ze stabilizatorem cewnika epidularnego-wstawka piankowa zabezpieczająca cewnik przed zgięciem w miejscu wkłucia, przeźroczysty, wykonany z materiału antyalergicznego lub równoważny rozm.max.10cm*12cm wodoodporny |  | szt | 50
2 | Opatrunek do zabezpieczenia wkłuć centralnych, wodoodporny, wykonany z folii poliuretanowej z klejem akrylowym o kontrolowanej przepuszczalności wilgoci; folia o bardzo dobrej przepuszczalności powietrza, pozwala obserwować miejsce wkłucia bez zmiany opatrunku min.5dni, rozm.9cm-11cm*7cm-11cm |  | szt | 50
RAZEM
Słownie brutto:……………………...………………………………………………………………………………..
VAT……………%
Termin wykonania zamówienia wynosi 12 m-cy od daty zawarcia umowy.
Termin płatności wynosi…………..(min. 90 dni).
Okres gwarancji na oferowane produkty wynosi…………..(min. 12 m-cy).
……………………………………..
podpis osoby upoważnionej
w imieniu Wykonawcy