## Pakiet 1
Pakiet nr 1
L.p. | Nazwa sprzętu medycznego | J.m. | Ilość | Producent/Kraj | cena jedn. netto | Wartość netto | VAT | Wartośc brutto
1. | 2. | 3. | 4. | 5. | 6. | 7. | 8. | 9.
1. | Protezy polietylenowe do drenażu trzustki. Średnice: 5F, 7F, 8,5F, 10F. Długość: 5cm, 7cm, 9cm, 12cm, 15cm. Kształty: standardowy, typu Asterdam oraz prosty. Wymagana stała dostępność każdej długości i średnicy protezy. | szt. | 20
2. | Protezy polietylenowe do drenażu dróg żółciowych o średnicach 7Fr, 8.5Fr i 10Fr oraz długościach między zaczepami 5, 7, 9, 12 i 15cm – proste. Wymagana stała dostępność każdego typu (długość i średnica) protezy w ilości co najmniej 5 szt. | szt. | 100
3. | Protezy polietylenowe typu double-pigtail do drenażu dróg żółciowych, pęcherzyka żółciowego i torbieli o średnicach 5Fr, 7Fr, 8.5Fr, 10Fr oraz długościach między pętlami od 5, 7, 9, 12 i 15cm. Wymagana stała dostępność wszystkich rozmiarów. | szt. | 20
4. | Rozszerzadła do dróg żółciowych typu Soehendra długości co najmniej 1950mm, kompatybilne z prowadnicą 0.035” o średnicach 8Fr, 10Fr, 11.5Fr. Wymagana stała dostępność każdego rozmiaru. | szt. | 10
5. | Zestaw do przezskórnego drenażu dróg żółciowych metodą jednostopniową. Zestaw zawiera protezę typu pigtail lub prostą o średnicach 8Fr, 9Fr i 10Fr, igłę z mandrynem umożliwiającą przezskórną implantację protezy oraz elementy umożliwiające umocowanie protezy do powłok. Wymagana stała dostępność każdego typu zestawu. | szt. | 20
6. | Zestaw do przezskórnego drenażu dróg żółciowych metodą dwustopniową. Zestaw zawiera protezę typu pigtail lub prostą o średnicach 8Fr, 9Fr i 10Fr, igłę z mandrynem umożliwiającą przezskórną implantację protezy, prowadnicę 0.035”, rozszerzacz oraz elementy umożliwiające umocowanie protezy do powłok. Wymagana stała dostępność każdego typu zestawu. | szt. | 20
RAZEM
Ceny jednostkowe netto oraz wyliczone wartości netto i brutto muszą być zaokrąglone do dwóch miejsc po przecinku
…………………………………………………………
podpis osoby upoważnionej w imieniu Wykonawcy

## Pakiet 2
L.p. | Nazwa sprzętu medycznego | J.m. | Ilość | Producent/Kraj | cena jedn. netto | Wartość netto | VAT | Wartośc brutto
1. | 2. | 3. | 4. | 5. | 6. | 7. | 8. | 9.
1 | Trójkanałowy papilotom wielorazowego użytku o zakrzywionym nosku ; posiadający 3 oddzielne kanały: na prowadnicę, cięciwę i do iniekcji środka kontrastującego ; długość końcówki dystalnej 3mm, średnica końcówki dystalnej do 4,5Fr, długość cięciwy 20mm; długość narzędzia nie mniej niż 1950mm; maksymalna średnica części wprowadzanej do endoskopu 2,5mm; minimalna średnica kanału roboczego 2,8mm; znaczniki na końcówce instrumentu ułatwiające ustawienie,końcówka dystalna widoczna we fluoroskopii; zdatne do sterylizacji w autoklawie, maksymalna średnica kompatybilnej prowadnicy 0,035''(0,89mm). 1 op. =2 szt. Wymagana stała dostępność 4 sztuk. | op. | 6
2 | Trójkanałowy papilotom wielorazowego użytku o zakrzywionym nosku ; posiadający 3 oddzielne kanały: na prowadnicę, cięciwę i do iniekcji środka kontrastującego ; długość końcówki dystalnej 7mm, średnica końcówki dystalnej do 4,5Fr, długość cięciwy 20mm; długość narzędzia nie mniej niż 1950mm; maksymalna średnica części wprowadzanej do endoskopu 2,5mm; minimalna średnica kanału roboczego 2,8mm; znaczniki na końcówce instrumentu ułatwiające ustawienie,końcówka dystalna widoczna we fluoroskopii; zdatne do sterylizacji w autoklawie, maksymalna średnica kompatybilnej prowadnicy 0,035''. 1 op. =2 szt. | op. | 2
3 | Sfinkterotom wielorazowy typu push/pull do BII, jednokanałowy ze stabilizatorem i znacznikami na dystalnym końcu narzędzia. Długość cięciwy 20mm, długość noska 6mm, długość narzędzia nie mniejsza niż 1950mm. 1 op.=2 szt. | op. | 1
4 | Cewnik popychający do protez 7Fr, dł co najmniej 1550mm, kanał roboczy min. 2,8 mm, wielorazowego użytku. Wymagana stała dostępność1 szt. | szt. | 2
5 | Wielorazowe zestawy do wprowadzania protez średnicy 8,5 oraz 10Fr zawierające cewnik teflonowy wprowadzający i popychacz; długość robocza nie mniej niż 1550mm, minimalna średnica kanału roboczego 3,2 mm, maksymalna średnica kompatybilnej prowadnicy 0,035''; kompatybilny z protezami średnicy 8,5Fr i 10Fr. Wymagana stała dostępność 2 sztuk.- po 1 z każdej średnicy. | szt. | 6
6 | Cewniki wielorazowego użytku do dróg trzustkowych i żółciowych, ze znacznikiem radiologicznym na końcu dystalnym narzędzia, długości minimum 1950mm. Z różnymi typami końcówki; w tym co najmniej z krótkim zwężeniem, długim zwężeniem i metalową kulką. 2 wersje kompatybilne z prowadnicami 0.035 i 0.025”. Dostępne co najmniej 6 typów cewników spełniających powyższe kryteria. Wymagana stała dostępność 5 sztuk różnego kształtu. | szt. | 3
7 | Elementy litotryptora mechanicznego wielorazowego użytku kompatybilne z posiadanym uchwytem firmy Olympus model MAJ-440. Wymagana stała dostępność 1 kompletu- (2 osłonki i kosz).
7.1 | Osłona metalowa, zwojowa (zewnętrzna) kosza litotryptora mechanicznego (wielorazowego użytku) całkowita długość 195 cm, minimalna średnica kanału roboczego 4,2 mm; | szt. | 3
7.2 | Osłona teflonowa (wewnętrzna) kosza litotryptora mechanicznego (wielorazowego użytku) całkowita długość 195 cm, minimalna średnica kanału roboczego 4,2 mm; | szt. | 3
7.3 | Kosz do mechanicznej litotrypsji, średnica rozłożonych ramion 30 mm, możliwość podawania kontrastu (jednorazowego użytku) minimalna średnica kanału roboczego 4,2mm. | szt. | 3
8 | Ustniki mocowane gumową opaską. Opakowanie zbiorcze – a' 50szt. | op. | 1
9 | ZAWORKI BIOPSYJNE 10 sztuk w opakowaniu. Do endoskopów serii 160, 180 (typ MB-358 lub równoważny). | op. | 1
10 | ZAWÓR SSĄCY typu MH-443 lub równoważny | szt. | 3
11 | ZAWÓR WODA/POWIETRZE(typu MH-438 lub równoważny). | szt. | 3
12 | Jednorazowe igły do biopsji aspiracyjnej pod kontrolą aparatu endoultrasonograficznego (EUS-FNA); długość narzędzia 1400mm, regulowana w zakresie stopnia wysunięcia osłonki między 1354mm-1407mm; maksymalna długość wysunięcia ostrza igły 80mm (cały zakres 0-80mm), średnica ostrza igły 19G, maksymalna średnica części wprowadzanej do endoskopu 1,85mm; minimalna średnica kanału roboczego endoskopu 2,8mm; na końcu dystalnym igły znajdują się otworki, które wzmacniają echogeniczność igły; wewnątrz narzędzia znajduje się wyjmowany nitinolowy mandryn zapewniający stałą drożność igły; posiada blokadę stopnia wysunięcia igły z osłonki (pokrętło) oraz blokadę wysunięcia osłonki (pokrętło) w zakresie 0-55mm ; na cześci sterującej znajduje się skala pozwalająca określić stopień wysunięcia igły oraz oddzielna skala pozwalająca określić stopien wysunięcia osłonki; posiada znacznik graficzny informujący o całkowitym schowaniu igły do osłonki; igła współpracuje z endoskopami ultradźwiękowymi, w których kierunek skanowania ultradźwiekowego jest równoległy do kierunku wprowadzania; posiada metalowe złącze typu luer lock, które umożliwia stabilne zamocowanie igły na endoskopie; 1 opakowanie zawiera: 5 sterylnych gotowych do użycia igieł do biopsji aspiracyjnej, 5 jednorazowych, sterylnych, gotowych do użycia strzykawek do pobierania biopsji Medalion z zaworem odcinającym i możliwością blokowania w pozycji 5, 10, 15 i 20ml; | op. | 1
13 | Proteza samorozprężalna, przełykowa o dł. od 80 do 160mm (+/-10mm) co najmniej 4 długości, o śr. od 18 do 22mm (co najmniej 2 średnice), z kołnierzem antymigracyjnym; niepowlekana i powlekana, lassa do repozycji na obu końcach protezy do jej usuwania, markery radiologiczne do lepszej widoczności fluoroskopowej - na końcach i środkowej części, aplikator o dł. min. 700 mm, śr. 6 mm/18 F. Stała dostępność 3 długosci. Pozostałe rozmiary i długosci dostępne w 3 dni robocze. | szt. | 3
RAZEM
Ceny jednostkowe netto oraz wyliczone wartości netto i brutto muszą być zaokrąglone do dwóch miejsc po przecinku
…………………………………………………………
podpis osoby upoważnionej w imieniu Wykonawcy

## Pakiet 3
Pakiet nr 3
L.p. | Nazwa sprzętu medycznego | J.m. | Ilość | Producent/Kraj | cena jedn. netto | Wartość netto | VAT % | Wartośc brutto
1. | 2. | 3. | 4. | 5. | 6. | 7. | 8. | 9.
1. | Prowadnice do zabiegów na drogach żółciowych i trzustkowych, jednorazowe, sterylne, wykonane z nitinolu, pokrywane PTFE, powierzchnia zmniejszająca opór (pokrycie fałdowane lub w całości hydrofilne), dwukolorowe, średnica 0,035” z hydrofilną, miękką końcówką o długości co najmniej 7 cm, prostą i zagiętą (do wyboru), cieniujące w RTG, rdzeń końcówki wolframowy, wybór dwóch sztywności: standardowa i podwyższona, długość prowadnic – 450 cm. Wymagana stała dostępność wszystkich typów. | szt. | 20
2. | Prowadnice do zabiegów na drogach żółciowych i trzustkowych, jednorazowe, sterylne, wykonane z nitinolu, pokrywane PTFE, powierzchnia zmniejszaqjąca opór (pokrycie fałdowane lub w całości hydrofilne), dwukolorowe średnica 0,025” z hydrofilną, miękką końcówką o długości co najmniej 5 cm, prostą i zagiętą (do wyboru), cieniujące w RTG, rdzeń końcówki wolframowy, sztywność podwyższona, długość prowadnic – 450 cm. Wymagana stała dostępność wszystkich typów. | szt. | 20
3. | Prowadnice do zabiegów na drogach żółciowych i trzustkowych, wielorazowe, sterylne, wykonane z nitinolu, pokrywane PTFE, dwukolorowe, średnica 0,025” i 0,035”, hydrofilne, z końcówką o długości co najmniej 5 cm, prostą i zagiętą. Końcówka o sztywności standardowej lub miękka, długość prowadnic – 450 cm. Wymagana stała dostępność wszystkich średnic i kształtów końcówki. | szt. | 20
RAZEM
Ceny jednostkowe netto oraz wyliczone wartości netto i brutto muszą być zaokrąglone do dwóch miejsc po przecinku
…………………………………………………………
podpis osoby upoważnionej w imieniu Wykonawcy

## Pakiet 4
Pakiet nr 4
L.p. | Nazwa sprzętu medycznego | J.m. | Ilość | Producent/Kraj | cena jedn. netto | Wartość netto | VAT % | Wartośc brutto
1. | 2. | 3. | 4. | 5. | 6. | 7. | 8. | 9.
1. | Balony do usuwania złogów z dróg żółciowych, z cewnikiem dwukanałowym o średnicy do 8Fr, z możliwością napełnienia balonu do średnicy co najmniej 14,0 mm, długość cewnika 200 cm, na prowadnik o średnicy 0,035” Wymagana stała dostępność 3 szt. | szt. | 20
2. | Balony do poszerzania zwężeń dróg żółciowych ze znacznikami cieniującymi w RTG, średnica balonu 4mm, 6 mm, 10 mm, długość balonu 40 mm, 60 mm, długość cewnika co najmniej 180 cm, na prowadnik 0,035”. Wymagana stała dostępność wszystkich średnic. | szt. | 12
3. | Balony do poszerzania zwężeń przełyku / dwunastnicy / brodawki większej / jelita grubego ze znacznikami cieniującymi w RTG, średnica balonu od 10 mm do 30 mm, długość balonu co najmniej 40 mm, długość cewnika min. 180 cm. Jednostopniowe. Wymagana stała dostępność 2 balonów o dwóch różnych średnicach. Możliwość dostarczenia pozostałych typów i rozmiarów do 3 dni roboczych. | szt. | 5
4. | Pompy do pompowania balonów do poszerzania zwężeń, z manometrem, sterylne, pojemność 20 ml:- z uchwytem prostym, maksymalne ciśnienie 20 atm – kompatybilne z balonami do poszerzania zwężeń. | szt. | 1
5. | Pompy do pompowania balonów do poszerzania zwężeń, z manometrem, sterylne, pojemność 20 ml: z uchwytem pistoletowym, maksymalne ciśnienie 35 atm. - kompatybilne z balonami do poszerzania zwężeń. | szt. | 1
6. | Szczotki do cytologii jednorazowego użytku, długość szczotki co najmniej 12 mm, średnica od 3 do 5 mm, długość cewnika 230 cm, średnica cewnika 1,8 mm. | szt. | 10
RAZEM
Ceny jednostkowe netto oraz wyliczone wartości netto i brutto muszą być zaokrąglone do dwóch miejsc po przecinku
…………………………………………………………
podpis osoby upoważnionej w imieniu Wykonawcy

## Pakiet 5
Pakiet nr 5
L.p. | Nazwa sprzętu medycznego | J.m. | Ilość | Producent/Kraj | cena jedn. netto | Wartość netto | VAT % | Wartość brutto
1. | 2. | 3. | 4. | 5. | 6. | 7. | 8. | 9.
1. | Sondy nosowo - żółciowe typu pigtail. Średnice 5Fr, 6Fr, 7F, 8F, 10F, długość 250 cm, na prowadnik 0,035”. Wymagana stała dostępność wszystkich średnic. | szt. | 2
2. | Zestaw do cystogastrostomii (cystotom), wielorazowego użytku, średnica 8,5F i 10F, długość zestawu co najmniej 210 cm. Wymagana stała dostępność wszystkich rozmiarów. | szt. | 1
RAZEM
Ceny jednostkowe netto oraz wyliczone wartości netto i brutto muszą być zaokrąglone do dwóch miejsc po przecinku
…………………………………………………………
podpis osoby upoważnionej w imieniu Wykonawcy

## Pakiet 6
Pakiet nr 6
Lp. | Opis | Kraj/producent | J.m. | Ilość | Wielkość opakowania | Cena jednostkowa netto | Wartość netto | VAT w % | Wartość brutto | Numer katalogowy produktu
1. | 2. | 3. | 4. | 5. |  | 6. | 7. | 8. | 9. | 10.
1. | Probówki z polistyrenu okrągłodenna o pojemności 4-5 ml średnicy 12-13 mm i długości 75 mm |  | szt. | 35000
2. | Korek wciskany wewn. do w/w probówek - średn. 12 mm |  | szt. | 20000
RAZEM
Ceny jednostkowe netto oraz wyliczone wartości netto i brutto muszą być zaokrąglone do dwóch miejsc po przecinku
…………………………………………………………
podpis osoby upoważnionej w imieniu Wykonawcy