## Pakiet 1
PAKIET NR 1
L.p. | Nazwa sprzętu medycznego | J.m. | Ilość | Producent/Kraj | Cena jednostkowa netto | Wartość netto | VAT % | Wartość brutto
1. | 2. | 3. | 4. | 5. | 6. | 7. | 8. | 9.
1. | Kaniula bezpieczna do wlewów dożylnych z zabezpieczeniem przed przypadkowym zakłuciem, termoplastyczna jednorazowego użytku z gniazdem Luer-Lock z korkiem samodomykającym się, w kolorze identyfikujących rozmiar , twarda opakowanie , z min trzy nitki RTG, mater poliuretan ,brak latesu rozmiary; G22 x dl 25mm , G20 xdł 32-45mm, G18 x dl 32-45mm, G17 x dl 45-50mm , G 16 x 34-50mm, sterylna | szt. | 40000
2. | Kaniula do żył obwodowych dla noworodków i dzieci o rozmiarze 24G średnicy zewn. cewnika 0,7mm i 26G średnicy zewn. cewnika 0,6mm wykonanej z PTFE , jednorazowego użytku sterylna.bez portu bocznego np typu Neoflon | szt. | 1000
3. | Koreczki do kaniul dożylnych sterylne kompatybilne z poz 1 | szt. | 13000
4. | Kranik trójdrożny jednorazowego użytku sterylny z możliwością obrotu o 360 o do prowadzenia terapii dożylnej i monitorowania ciśnienia nie wymagany jest w kraniku wyczuwalny wskaźnik pozycji otwarty - zamknięty,przepływ min. 500 ml/min | szt. | 4400
5. | Przedłużacz jednorazowego użytku do pomp infuzyjnych przeźroczysty, dł. min. 150 cm. śr. 1,5 mm sterylny,opakowanie jednostkowe rękaw papierowo -foliowy | szt. | 5800
6. | Przedłużacz jednorazowego użytku do pomp infuzyjnych, bursztynowy ( nie krótszy niż 100 cm )sterylny,opakowanie jednostkowe rękaw papierowo -foliowy | szt. | 3000
7. | Przyrząd jednorazowego użytku do przetaczania krwi i płynów infuzyjnych z możliwością mierzenia ośrodkowego ciśnienia żylnego OCŻ sterylny,opakowanie jednostkowe rękaw papierowo -foliowy | szt. | 10
8. | Przyrząd jednorazowego użytku do przetaczania krwi sterylny pakowane pojedynczo, opak. typu papier-folia | szt. | 7000
9. | Przyrząd jednorazowego użytku do przetaczania płynów infuzyjnych sterylny pakowany pojedynczo, opak. typu papier-folia | szt. | 80000
10. | Przyrząd jednorazowego użytku do szybkiego przetaczania krwi sterylny,opakowanie jednostkowe rękaw papierowo -foliowy | szt. | 50
11. | Zastawka membrana do aspiracji i infuzji | szt. | 200
RAZEM
Ceny jednostkowe netto oraz wyliczone wartości netto i brutto muszą być zaokrąglone do dwóch miejsc po przecinku
Zamawiający wymaga aby produkty w poz. 1-4 były kompatybilne ze sobą
……………………………………………………………..
podpis osoby upoważnionej w imieniu Wykonawcy

## Pakiet 2
PAKIET NR 2
L.p. | Nazwa sprzętu medycznego | J.m. | Ilość | Producent/Kraj | Cena jednostkowa netto | Wartość netto | VAT % | Wartość brutto
1. | 2. | 3. | 4. | 5. | 6. | 7. | 8. | 9. | Ilość 2007 | REALIZACJ - do 08/2007
1.: Zestaw dwuczęściowy z odpuszczalnymi workami do ileostomii: | 0 | 0 | 0
1 | Płytka 70mm - 75 mm | szt. | 15
2 | Worek 70 mm - 75 mm | szt. | 15
3 | Płytka 100 mm 75 mm | szt. | 15
4. | Worek 100 mm - 75 mm | szt. | 15
5. | Zestaw jednoczęściowy do colostomi: worki zamknięte , samoprzylepne do przycięcia, przeźroczyste 19/60 mm lub 15mm/70mm | szt. | 80
6. | Zestaw jednoczęściowy do colostomi : worki otwarte, samoprzylepne do przycięcia, cieliste 19/60 mm lub 15mm/70mm | szt. | 100
7. | Zestaw jednoczęściowy worki otwarte - dopuszcza się ileostomijne, samoprzylepne do przycięcia, przezroczyste 19/60 mm lub 15mm/70mm | szt. | 80
8. | Pasta uszczelniająca 60g (w przypadku innej wielkości opakowań należy dokonać stosownych przeliczeń do pełnych opakowań) | szt. | 3
9. | Męski cewnik zewnętrzny dostępny z podwójnymi paskami przylepnymi w roz 30mm do35mm | szt. | 10
10. | System do kontrolowanej zbiórki stolca. System zawiera 1 silikonowy cewnik, 1 wyskalowaną strzykawkę, 3 worki zbiorcze. | szt. | 2
RAZEM
Ceny jednostkowe netto oraz wyliczone wartości netto i brutto muszą być zaokrąglone do dwóch miejsc po przecinku
………………………………………………………………..
podpis osoby upoważnionej w imieniu Wykonawcy

## Pakiet 3
PAKIET NR 3
L.p. | Nazwa sprzętu medycznego | J.m. | Ilość | Producent/Kraj | Cena jednostkowa netto | Wartość netto | VAT % | Wartość brutto
1. | 2. | 3. | 4. | 5. | 6. | 7. | 8. | 9.
1. | Uchwyt elektrody monopolarnej z dwoma przyciskami o średnicy trzpienia 4 mm bez kabla przyłączeniowego, współpracujący z aparatem ERBOTOM ACC 450 | szt. | 3
2. | Kabel monopolarny przyłączeniowy dł. 4-5 m kompatybilny z uchwytem elektrody monopolarnej z 2 przyciskami z zakończeniem 1 bolcowym współpracujący z aparatem ERBE ERBOTOM ACC450 | szt. | 3
3. | Uchwyt elektrody | szt. | 2
4. | Elektroda tnąca o wysokości 10-12 mm w kształcie żagielka | szt. | 3
5. | Elektroda tnąca o wysokości 19-20 mm w kształcie żagielka | szt. | 3
RAZEM
Ceny jednostkowe netto oraz wyliczone wartości netto i brutto muszą być zaokrąglone do dwóch miejsc po przecinku
……………………………………………………….
podpis osoby upoważnionej w imieniu Wykonawcy

## Pakiet 4
PAKIET NR 4
L.p. | Nazwa sprzętu medycznego | J.m. | Ilość | Producent/Kraj | Cena jednostkowa netto | Wartość netto | VAT % | Wartość brutto
1. | 2. | 3. | 4. | 5. | 6. | 7. | 8. | 9.
1. | Uszczelki do troakarów firmy GIMI do narzędzi laparoskopowych śr 5mm nr kat 9050.13 | szt. | 20
2. | Uszczelki do troakarów firmy GIMI do narzędzi laparoskopowych śr 10mm nr kat 9010 12 | szt. | 20
3. | Uszczelki do troakarów firmy GIMI do narzędzi laparoskopowych wewnętrzne śr 5mm nr kat 9050 14 | szt. | 10
4. | Uszczelki do troakarów firmy GIMI do narzędzi laparoskopowych śr 10mm nr kat 9211 02 | szt. | 10
5. | Uszczelki do troakarów firmy GIMI do narzędzi laparoskopowych typu Oring nr T2315.00 (2815.00) | szt. | 5
6. | Kaniula z kranikiem odpływowa do zabiegów wykonywanych metoda artroskopową przekrój 3,2mm, dł. Min 70 mm z końcówka luer nr kat firmy GIMMI - N.8070.03 lub równoważny | szt. | 12
7. | Obturator do kaniuli ostry o przekroju kaniulii 3,2mm nr kat FIRMY GIMMI. Nr N.8070.13 lub równowazny) | szt. | 5
8. | Obturator do kaniuli tepy o przekroju kaniulii 3,2mm nr kat FIRMY GIMMI. - N. 8070.23 lub równoważny) | szt. | 5
9. | Sąda hakowa z uchwytem, przekrój 3,5mm, kąt 90 stpni, dl min 11 cm części roboczej nr kat. FIRMY GIMMI.1510.10 lub równoważny | szt. | 5
10. | Uszczelki do troakarów artroskopowych o przekroju 4,5 mm | szt. | 10
RAZEM
Ceny jednostkowe netto oraz wyliczone wartości netto i brutto muszą być zaokrąglone do dwóch miejsc po przecinku
…………………………………………………………..
podpis osoby upoważnionej w imieniu Wykonawcy

## Pakiet 5
PAKIET NR 5
L.p. | Nazwa sprzętu medycznego | J.m. | Ilość | Producent/Kraj | Cena jednostkowa netto | Wartość netto | VAT % | Wartość brutto
1. | 2. | 3. | 4. | 5. | 6. | 7. | 8. | 9.
1. | Ostrza do piły oscylacyjnej F.SYNTHES nr 519-115 ce 0123A01470 L-90mm-1,25mm niesterylne roz 116/95x25x1,25/1,13mm | szt. | 12
2. | Ostrza do piły oscylacyjnej F.SYNTHES nr 519-114 ce 0123A01740 L-90mm-1,25mm niesterylne rozmiar 116/95x19x1,25/1,13mm | szt. | 10
3. | Ostrza do piły oscylacyjne i posuwisto zwrotnej F.SYNTHES nr 511,905 niesterylne roz 55x0,85mm | szt. | 10
RAZEM
Ceny jednostkowe netto oraz wyliczone wartości netto i brutto musza być zaokrąglone do dwóch miejsc po przecinku
……………………………………………………….
podpis osoby upoważnionej w imieniu Wykonawcy

## Pakiet 6
PAKIET NR 6
L.p. | Nazwa sprzętu medycznego | J.m. | Ilość | Producent/Kraj | Cena jednostkowa netto | Wartość netto | VAT % | Wartość brutto
1. | 2. | 3. | 4. | 5. | 6. | 8. | 9. | 10.
1. | Ostrza do piły oscylacyjnej produkcji Micro Aire nr Z0-7123 lub równoważny, roz 18,5-20mm x 85-95x1,27mm | szt. | 24
2. | Ostrza do piły oscylacyjnej Micro Aire nr Z0-7163 lub równoważny, roz 20-25,4 x85-95mm x1,27-1,37mm | szt. | 8
RAZEM
Ceny jednostkowe netto oraz wyliczone wartości netto i brutto musza być zaokrąglone do dwóch miejsc po przecinku
……………………………………………………..
podpis osoby upoważnionej w imieniu Wykonawcy

## Pakiet 7
PAKIET NR 7
L.p. | Nazwa sprzętu medycznego | J.m. | Ilość | Producent/Kraj | Cena jednostkowa netto | Wartość netto | VAT % | Wartość brutto
1. | 2. | 3. | 4. | 5. | 6. | 7. | 8. | 9.
1. | Uchwyt (rączka) systemu SecuLock z portem HF 45 stopni, bez blokady. Nr.kat13-1383SQ lub równoważny. | szt. | 2
2. | Uchwyt (rączka) systemu SecuLock z portem HF 45 stopni, z blokadą. Nr.kat13-1384SQ lub równoważny. | szt. | 2
3. | Wkład do narzędzia seculoc nożyczki Metzenbaum Shera, 5 mm do laparoskopii nr kat 13 -1309SQI lub równoważny | szt. | 2
4. | Wkład do narzędzia seculoc chwytak endo clinch, 5 mm do laparoskopii nr kat 13 -1323SQi lub równoważny | szt. | 2
5. | Wkład do narzedzia seculoc preparator Maryland, 5 mm do laparoskopii nr kat 13 -1412SQI lub równoważny | szt. | 1
6. | Zawór silikonowy 11 mm -menbrana silikonowa do kaniul, narzędzi laparoskopowych (Ackermann) | szt. | 40
7. | Zawór silikonowy 5,5 mm -membrana silikonowa do kaniul, narzędzi laparoskopowych (Ackermann) | szt. | 30
8. | Płaszcz (tubus) narzędzia laparoskopowego śr. 5mm, dł. 360mm, system SECU-LOCK, z portem do mycia w myjni mechanicznej (num kat 13-1356SQI) lub równoważny | szt. | 6
9. | Elektroda monopolarna haczyk typu ,,L", dł. 330mm | szt. | 3
10. | Kabel wysokiej częstotliwości HF, monopolarny do narzędzi laparoskopowych, dł. 5 m | szt. | 3
11. | Igła Veressa, 120mm, wielorazowa | szt. | 6
12. | Igła Veressa, 150mm, wielorazowa | szt. | 3
13. | Redukcja kaniuli trokara11/5,5 mm | szt. | 2
14. | Grot trokara 11 mm z automatycznym zabezpieczeniem ostrza | szt. | 2
15. | Grot trokara 5,5 mm z automatycznym zabezpieczeniem ostrza | szt. | 2
16. | Kaniula trokara 11 mm, kranik CO2,zawór stożkowy; kaniula karbowana z tworzywa sztucznego | szt. | 2
17. | Kaniula trokara 5,5 mm, kranik CO2,zawór stożkowy; kaniula karbowana z tworzywa sztucznego | szt. | 2
RAZEM
Ceny jednostkowe netto oraz wyliczone wartości netto i brutto muszą być zaokrąglone do dwóch miejsc po przecinku
……………………………………………………
podpis osoby upoważnionej w imieniu Wykonawcy

## Pakiet 8
PAKIET NR 8
L.p. | Nazwa sprzętu medycznego | J.m. | Ilość | Producent/Kraj | Cena jednostkowa netto | Wartość netto | VAT% | Wartość brutto
1. | 2. | 3. | 4. | 5. | 6. | 7. | 8. | 9.
1. | Flocare - Zestaw PEG (przedskórnej (ENDOSKOPOWA GASTROSTOMIA) - do żywienia drogą przewodu pokarmowego, rozm zgłębnika CH 18. Zestaw składa się: przeźroczysty, poliuretanowy zgłębnik o długości min. 40 cm, pasmo znacznika widocznego w badaniu RTG, silikonowa wewnętrzna płytka mocująca, końcówka pokryta hydrometrem-zakończona pętla, 12 cm podziałka od strony płytki wewnętrznej. Płytka zewnętrzna wykonana z silikonu służąca do umocowania zgłębnika oraz zabezpiecza przed zagięciem zgłębnika. Zacisk zabezpieczający utrzymanie odpowiedniej pozycji zgłębnika, skalpel jednorazowy, igła punkcyjna wprowadzająca, nić trakcyjna z pętlą, poluretanowy łącznik do żywienia, zacisk do regulacji przepływu | szt. | 15
RAZEM
Ceny jednostkowe netto oraz wyliczone wartości netto i brutto muszą być zaokrąglone do dwóch miejsc po przecinku
…………………………………………………………
podpis osoby upoważnionej w imieniu Wykonawcy

## Pakiet 9
PAKIET NR 9
L.p. |  | Nazwa sprzętu medycznego | J.m. | Ilość | Producent/Kraj | Cena jednostkowa netto | Wartość netto | VAT | Wartość brutto
1. | 1. | 2. | 3. | 4. | 5. | 6. | 7. | 8. | 9.
Elektrody- końcówki robocze do aparatu Quantum- biopolarny aparat do koablacji i koagulacji tkanek miękkich H- 4000-00
1. |  | Elektroda Multi Vac 500 | szt. | 15
2. |  | Elektroda w kształcie haka- Saber 30 o | szt. | 3
3. |  | Paragon T 2 | szt. | 7
4. |  | Elektroda - eliminator | szt. | 8
5. |  | Elektroda- topaz | szt. | 2
RAZEM
Ceny jednostkowe netto oraz wyliczone wartości netto i brutto muszą być zaokrąglone do dwóch miejsc po przecinku
…………………………………………………………
podpis osoby upoważnionej w imieniu Wykonawcy

## Pakiet 10
PAKIET NR 10
L.p. | Nazwa sprzętu medycznego | J.m. | Ilości | Producent/Kraj | Cena jednostkowa netto | Wartość netto | VAT % | Wartość brutto
1. | 2. | 3. | 4. | 5. | 6. | 7. | 8. | 9.
1. | Sondy do dystalnego blokowania kaniulowanych gwoździ śródszpikowych, kompatybilne z elektromagnetyczną nawigacją do dystalnego blokowania gwoździ śródszpikowych. Sondy zakończone sensoerem reagującym na działanie pola elektromagnetycznego w wersjach umożliwiających zakładanie gwoździ piszczelowych, udowych i ramiennych. Rodzaj sondy do wyboru w zależności od rodzaju zespalanej kości. Sondy muszą być kompatybilne z gwoździami śródszpikowymi typu: TRIGENTM Meta Nails, TRIGENTM Humeral Nails, INTERTAN. | szt. | 10
RAZEM
Ceny jednostkowe netto oraz wyliczone wartości netto i brutto muszą być zaokrąglone do dwóch miejsc po przecinku
………………………………………………………….
podpis osoby upoważnionej w imieniu Wykonawcy

## Pakiet 11
PAKIET NR 11
L.p. | Nazwa sprzętu medycznego | J.m. | Ilość | Producent/Kraj | Cena jednostkowa netto | Wartość netto | VAT % | Wartość brutto
1. | 2. | 3. | 4. | 5. | 6. | 7. | 8. | 9.
1. | Próżnociąg położniczy (vacum extractor) Mystic II Bell Cup nr CSL 10058 lub równoważny | szt. | 60
2. | Szczoteczki do wymazów ginekologicznych, sterylne | szt. | 500
3. | Igła do amiopunkcji do badań prenatalnych roz. 120-150 mm | szt. | 20
RAZEM
Ceny jednostkowe netto oraz wyliczone wartości netto i brutto muszą być zaokrąglone do dwóch miejsc po przecinku
…………………………………………………………..
podpis osoby upoważnionej w imieniu Wykonawcy

## Pakiet 12
PAKIET NR 12
L.p. | Nazwa sprzętu medycznego | J.m. | Ilość | Producent/Kraj | Cena jednostkowa netto | Wartość netto | VAT % | Wartość brutto
1. | 2. | 3. | 4. | 5. | 6. | 7. | 8. | 9.
1. | Dren insuflacyjny CO2 silikonowy (kompatybilny do insuflatora Thermoflator o numerze kat. 20400043 (lub równoważny). | szt. | 4
2. | Elektroda haczykowa, monopolarna , śr. 5mm, dł. robocza 36 cm o num. Kat. 26775UF (lub równoważny) | szt. | 1
3. | Przewód w części monopolarny wtyk 5 m, dł. 300cm, do diatermii chirurgicznych Kar Storz Autocon o num. kat 26005 M (lub równoważny). | szt. | 2
4. | Dren płuczący z igłami do zastosowania z pompą Kart Storz Hamou Endomat (Laparoskopia), sterylny do zabiegów o num. Kat. 031118-10, (opk.10 szt) lub równoważny | op. | 30
5. | Przewód w części bipolarny, długość 300 cm, do zastosowania z diatermią chirurgiczną Karl Storz Autocon – num. Kat. 26176LE(opk. 5szt) lub równoważny | szt. | 2
6. | Woreczek ekstrakcyjny Enodobag rozmiar 1, objętość 200/53 ml, do troakara 10mm, sterylny – num kat. 040165-05, opak. 5 szt. (lub równoważny). | op. | 10
7. | Uszczelka do troakarów 11 mm, autoklawowalna – num. kat. 30100XB (opk. 5szt) lub równoważny | szt. | 10
8. | Uszczelka do troakarów 6 mm, autoklaw owalna, num kat 30100 XA (opk. 5szt) lub równoważny) | szt | 20
9. | Redukcja 11/5 mm, nasadka na troakar, num kat.30141DB (lub równoważny) | szt. | 2
10. | Igła Veress,a z przyłączem Luer-Lock, dł. 13 cm, num kat. 26120JL (lub równoważny). | szt. | 4
11. | Igła Veress,a z przyłączem LUER Lock, długość 15 cm, num kat 26120JLL (1 opk.-80szt) lub równoważny. | szt. | 2
12. | Sterylny pokrowiec na monitor dotykowy do zastosowania z monitorami KART STORZ 18’’i 19’’sterylny (1opk.20szt) o num. Kat. 041265-80 (lub równoważny). | op. | 3
13. | Olej do instrumentów 50 ml o num. Kat. 27656B ( lub równoważny). | szt. | 4
14. | Smar do zaworów instrumentów o num kat. 27657 (lub równoważny). | szt. | 4
15. | Dren ssący (dwuczęściowy ) długi, silikonowy, nadający się do sterylizacji, do pokrywy 20300034 o num kat. 20300042 (lub równoważny). | szt. | 6
16. | Klipsy tytanowe -Hemoclip Wec k 523860, średnio-duże, sterylne (magazynek 10 szt), kompatybilne do klipsownicy o num kat. 30444LR (1op. 16magazynków po10szt) nr kat 30460AL lub równoważny | op. | 20
17. | Środek przeciwko naparowywaniu, sterylne 30 ml. | szt. | 4
Histeroskopia
18. | Uszczelka z otworem na kanał instrumentowy, średnica otworu 0,8 mm, num kat 27550A (lub równoważny). | szt | 20
19. | Pętla tnąca bipolarna, 24/26 Fr, do zastosowania z optyką 26105FA/26105BA o num kat 27040GP1 (lub równoważny). | szt | 6
20. | Przewód w części bipolarny dł. 300 cm do zastosowania z diatermią chirurgiczną Bowa (lub równoważny). | szt | 1
21. | Elektroda koagulacyjna bipolarna kulkowa 24/26, 24F do zast. Z optyką 27005BA/FA o num kat 26040NB lub równoważny) | szt | 6
RAZEM
Ceny jednostkowe netto oraz wyliczone wartości netto i brutto muszĄ być zaokrąglone do dwóch miejsc po przecinku
……………………………………………………..
podpis osoby upoważnionej w imieniu Wykonawcy

## Pakiet 13
PAKIET NR 13
L.p. | Nazwa sprzętu medycznego | J.m. | Ilość | Nazwa handlowa nr kat. | Cena jednostkowa netto | Wartość netto | VAT % | Wartość brutto
1. | 2. | 3. | 4. |  | 6. | 7. | 8. | 9.
1. | Zestaw do drenażu pooperacyjnego i autotransfuzji krwi kompatybilny z przenośną automatyczną pompą podciśnieniową wielorazowego użytku z wbudowanym wyświetlaczem LCD i panelem kontrolnym umożliwiającym płynną regulację poziomu podciśnienia, zasilana baterią akumulatorową - zestaw wyposażony w schodkowy łącznik typu Y do drenów Redona, sztywny zbiornik na krew o pojemności 800 ml, worek na krew o pojemności 1000 ml, przyrząd do tranfuzji krwi oraz dwustopniowy system filtracji krwi 120/20 mikronów (wstępny filtr krwi 120 mikronów wbudowany w sztywny zbiornik na krew o pojemności 800 ml oraz dodatkowy filtr przeciwzakrzepowy 20 mikronów podłączony do przyrządu do tranfuzji krwi). | szt. | 30
RAZEM
Ceny jednostkowe netto oraz wyliczone wartości netto i brutto muszą być zaokrąglone do dwóch miejsc po przecinku
……………………………….
podpis osoby upoważnionej
w imieniu Wykonawcy

## Pakiet 14
PAKIET NR 14 - Narzędzia bipolarne wielorazowego użytku
L.p. | Nazwa sprzętu medycznego | J.m. | Ilość | Producent/Kraj | Cena jednostkowa netto | Wartość netto | VAT % | Wartość brutto
1. | 2. | 3. | 4. | 5. | 6. | 7. | 8. | 9.
1. | Uchwyt wielorazowy do bipolarnego instrumentu laparoskopowego nr kat. 824-101 | szt. | 1
2. | Rurka zewnętrzna, śr. 5mm, dł. 340mm wielorazowa do bipolarnego instrumentu laparaskopwego nr kat. 824-134 | szt. | 1
3. | Wkład disektor Maryland, dł. 340mm, szeroki wielorazowy do bipolarnego instrumentu laparoskopowego nr kat. 824-031 | szt. | 2
4. | Wkład gasper, okienkowy, dł. 340mm wielorazowy do bipolarnego instrumentu laparoskopowego nr kat. 824-010 | szt. | 2
RAZEM
Ceny jednostkowe netto oraz wyliczone wartości netto i brutto muszą być zaokrąglone do dwóch miejsc po przecinku
……………………………………..
podpis osoby upoważnionej w imieniu Wykonawcy

## Pakiet 15
PAKIET NR 15
L.p. | Nazwa sprzętu medycznego | J.m. | Ilość | Producent/Kraj | Cena jednostkowa netto | Wartość netto | VAT % | Wartość brutto
1. | 2. | 3. | 4. | 5. | 6. | 7. | 8. | 9.
1. | Trójkanałowy papilotom wielorazowego użytku o zakrzywionym nosku ; posiadający 3 oddzielne kanały: na prowadnicę, cięciwę i do iniekcji środka kontrastującego ; długość końcówki dystalnej 3mm, średnica końcówki dystalnej do 4,5Fr, długość cięciwy 20mm; długość narzędzia nie mniej niż 1950mm; maksymalna średnica części wprowadzanej do endoskopu 2,5mm; minimalna średnica kanału roboczego 2,8mm; znaczniki na końcówce instrumentu ułatwiające ustawienie,końcówka dystalna widoczna we fluoroskopii; zdatne do sterylizacji w autoklawie, maksymalna średnica kompatybilnej prowadnicy 0,035''(0,89mm). 1 op. =2 szt. Wymagana stała dostępność 4 sztuk. | op. | 6
2. | Trójkanałowy papilotom wielorazowego użytku o zakrzywionym nosku ; posiadający 3 oddzielne kanały: na prowadnicę, cięciwę i do iniekcji środka kontrastującego ; długość końcówki dystalnej 7mm, średnica końcówki dystalnej do 4,5Fr, długość cięciwy 20mm; długość narzędzia nie mniej niż 1950mm; maksymalna średnica części wprowadzanej do endoskopu 2,5mm; minimalna średnica kanału roboczego 2,8mm; znaczniki na końcówce instrumentu ułatwiające ustawienie,końcówka dystalna widoczna we fluoroskopii; zdatne do sterylizacji w autoklawie, maksymalna średnica kompatybilnej prowadnicy 0,035''. 1 op. =2 szt. | op. | 2
3. | Sfinkterotom wielorazowy typu push/pull do BII, jednokanałowy ze stabilizatorem i znacznikami na dystalnym końcu narzędzia. Długość cięciwy 20mm, długość noska 6mm, długość narzędzia nie mniejsza niż 1950mm. 1 op.=2 szt. | op. | 1
4. | Cewnik popychający do protez 7Fr, dł co najmniej 1550mm, kanał roboczy min. 2,8 mm, wielorazowego użytku. Wymagana stała dostępność1 szt. | szt. | 2
5. | Wielorazowe zestawy do wprowadzania protez średnicy 10Fr zawierające cewnik teflonowy wprowadzający i popychacz; długość robocza nie mniej niż 1550mm, minimalna średnica kanału roboczego 3,7 mm, maksymalna średnica kompatybilnej prowadnicy 0,035''; kompatybilny z protezami średnicy 8,5Fr i 10Fr. Wymagana stała dostępność 2 sztuk.- po 1 z każdej średnicy. | szt. | 6
6. | Cewniki wielorazowego użytku do dróg trzustkowych i żółciowych, ze znacznikiem radiologicznym na końcu dystalnym narzędzia, długości minimum 1950mm. Z różnymi typami końcówki; w tym co najmniej z krótkim zwężeniem, długim zwężeniem i metalową kulką. 2 wersje kompatybilne z prowadnicami 0.035 i 0.025”. Dostępne co najmniej 6 typów cewników spełniających powyższe kryteria. Wymagana stała dostępność 5 sztuk różnego kształtu. | szt. | 3
7. | Elementy litotryptora mechanicznego wielorazowego użytku kompatybilne z posiadanym uchwytem firmy Olympus model MAJ-440. Wymagana stała dostępność 1 kompletu- (2 osłonki i kosz).
7.1 | Osłona metalowa, zwojowa (zewnętrzna) kosza litotryptora mechanicznego (wielorazowego użytku) całkowita długość 195 cm, minimalna średnica kanału roboczego 4,2 mm; | szt. | 3
7.2 | Osłona teflonowa (wewnętrzna) kosza litotryptora mechanicznego (wielorazowego użytku) całkowita długość 195 cm, minimalna średnica kanału roboczego 4,2 mm; | szt. | 3
7.3 | Kosz do mechanicznej litotrypsji, średnica rozłożonych ramion 30 mm, możliwość podawania kontrastu (jednorazowego użytku) minimalna średnica kanału roboczego 4,2mm. | szt. | 3
8. | Ustniki mocowane gumową opaską. Opakowanie zbiorcze – a' 50szt. | op. | 1
9. | ZAWORKI BIOPSYJNE 10 sztuk w opakowaniu. Do endoskopów serii 160, 180 (typ MB-358 lub równoważny). | op. | 1
10. | ZAWÓR SSĄCY typu MH-443 lub równoważny | szt. | 3
11. | ZAWÓR WODA/POWIETRZE(typu MH-438 lub równoważny). | szt. | 3
12. | Jednorazowe igły do biopsji aspiracyjnej pod kontrolą aparatu endoultrasonograficznego (EUS-FNA); długość narzędzia 1400mm, regulowana w zakresie stopnia wysunięcia osłonki między 1354mm-1407mm; maksymalna długość wysunięcia ostrza igły 80mm (cały zakres 0-80mm), średnica ostrza igły 19G, maksymalna średnica części wprowadzanej do endoskopu 1,85mm; minimalna średnica kanału roboczego endoskopu 2,8mm; na końcu dystalnym igły znajdują się otworki, które wzmacniają echogeniczność igły; wewnątrz narzędzia znajduje się wyjmowany nitinolowy mandryn zapewniający stałą drożność igły; posiada blokadę stopnia wysunięcia igły z osłonki (pokrętło) oraz blokadę wysunięcia osłonki (pokrętło) w zakresie 0-55mm ; na cześci sterującej znajduje się skala pozwalająca określić stopień wysunięcia igły oraz oddzielna skala pozwalająca określić stopien wysunięcia osłonki; posiada znacznik graficzny informujący o całkowitym schowaniu igły do osłonki; igła współpracuje z endoskopami ultradźwiękowymi, w których kierunek skanowania ultradźwiekowego jest równoległy do kierunku wprowadzania; posiada metalowe złącze typu luer lock, które umożliwia stabilne zamocowanie igły na endoskopie; 1 opakowanie zawiera: 5 sterylnych gotowych do użycia igieł do biopsji aspiracyjnej, 5 jednorazowych, sterylnych, gotowych do użycia strzykawek do pobierania biopsji Medalion z zaworem odcinającym i możliwością blokowania w pozycji 5, 10, 15 i 20ml; | op. | 1
RAZEM
Ceny jednostkowe netto oraz wyliczone wartości netto i brutto muszą być zaokrąglone do dwóch miejsc po przecinku
……………………………………..
podpis osoby upoważnionej w imieniu Wykonawcy

## Pakiet 16
PAKIET NR 16
L.p. | Nazwa sprzętu medycznego | J.m. | Ilość | Producent/Kraj | cena jedn. netto | Wartość netto | VAT | Wartość brutto
1. | 2. | 3. | 4. | 5. | 6. | 7. | 8. | 9.
1. | Proteza samorozprężalna, przełykowa o dł. od 80 do 160mm (+/-10mm) co najmniej 4 długości, o śr. 18 -26mm ( w tym zakresie co najmniej 2 różne średnice), z kołnierzem antymigracyjnym; lassa do repozycji na obu końcach protezy do jej usuwania, markery radiologiczne do lepszej widoczności fluoroskopowej - na końcach i środkowej części, aplikator o dł. co najmniej 700 mm, śr. 6 mm/18 F. Stała dostępność 3 długości. Pozostałe rozmiary i długosci dostępne w 3 dni robocze. | szt. | 3
RAZEM
Ceny jednostkowe netto oraz wyliczone wartości netto i brutto muszą być zaokrąglone do dwóch miejsc po przecinku
…………………………………………….
podpis osoby upoważnionej w imieniu Wykonawcy

## Pakiet 17
PAKIET NR 17
L.p. | Nazwa sprzętu medycznego | J.m. | Ilość | Producent/Kraj | cena jedn. netto | Wartość netto | VAT | Wartość brutto
1. | 2. | 3. | 4. | 5. | 6. | 7. | 8. | 9.
1. | Prowadnice do zabiegów na drogach żółciowych i trzustkowych, jednorazowe, sterylne, wykonane z nitinolu, pokrywane PTFE, powierzchnia zmniejszająca opór (pokrycie fałdowane lub w całości hydrofilne), dwukolorowe, średnica 0,035” z hydrofilną, miękką końcówką o długości co najmniej 6,5 cm, prostą i zagiętą (do wyboru), cieniujące w RTG, rdzeń końcówki wolframowy, sztywność średnia, długość prowadnic – 450 cm. Wymagana stała dostępność wszystkich typów. | szt. | 20
2. | Prowadnice do zabiegów na drogach żółciowych i trzustkowych, jednorazowe, sterylne, wykonane z nitinolu, pokrywane PTFE, powierzchnia zmniejszająca opór (pokrycie fałdowane lub w całości hydrofilne), dwukolorowe średnica 0,025” z hydrofilną, miękką końcówką o długości co najmniej 5 cm, prostą i zagiętą (do wyboru), cieniujące w RTG, rdzeń końcówki wolframowy, sztywność średnia, długość prowadnic – 450 cm. Wymagana stała dostępność wszystkich typów. | szt. | 20
3. | Prowadnice do zabiegów na drogach żółciowych i trzustkowych, wielorazowe, sterylne, wykonane z nitinolu, pokrywane PTFE, dwukolorowe, średnica 0,025” i 0,035”, hydrofilne, z końcówką o długości co najmniej 5 cm, prostą i zagiętą. Długość prowadnic – 450 cm. Wymagana stała dostępność wszystkich średnic i kształtów końcówki. | szt. | 20
RAZEM
Ceny jednostkowe netto oraz wyliczone wartości netto i brutto muszą być zaokrąglone do dwóch miejsc po przecinku
…………………………………………….
podpis osoby upoważnionej w imieniu Wykonawcy

## Pakiet 18
PAKIET NR 18
L.p. | Nazwa sprzętu medycznego | J.m. | Ilość | Producent/Kraj | cena jedn. netto | Wartość netto | VAT | Wartość brutto
1. | 2. | 3. | 4. | 5. | 6. | 7. | 8. | 9.
1. | Balony do usuwania złogów z dróg żółciowych, z cewnikiem dwukanałowym lub trójkanałowymo średnicy do 10Fr, z możliwością napełnienia balonu do średnicy co najmniej 14,0 mm, długość cewnika 200 cm, na prowadnik o średnicy 0,035” Wymagana stała dostępność 3 szt. | szt. | 20
2. | Balony do poszerzania zwężeń dróg żółciowych ze znacznikami cieniującymi w RTG, średnica balonu 4-10 mm, długość balonu 40 mm +/-10mm, 60 mm , długość cewnika co najmniej 180 cm, na prowadnik 0,035”. Wymagana stała dostępność wszystkich średnic. | szt. | 12
3. | Balony do poszerzania zwężeń przełyku / dwunastnicy / brodawki większej / jelita grubego ze znacznikami cieniującymi w RTG, średnica balonu od 10 mm do 30 mm, długość balonu co najmniej 40 mm, długość cewnika min. 180 cm. Jednostopniowe. Wymagana stała dostępność 2 balonów o dwóch różnych średnicach. Możliwość dostarczenia pozostałych typów i rozmiarów do 3 dni roboczych. | szt. | 5
4. | Szczotki do cytologii jednorazowego użytku, długość szczotki co najmniej 12 mm, średnica od 3 do 5 mm, długość cewnika 230 cm, średnica cewnika 1,8 mm. | szt. | 10
RAZEM
Ceny jednostkowe netto oraz wyliczone wartości netto i brutto muszą być zaokrąglone do dwóch miejsc po przecinku
…………………………………………….
podpis osoby upoważnionej w imieniu Wykonawcy

## Pakiet 19
PAKIET NR 19
L.p. | Nazwa sprzętu medycznego | J.m. | Ilość | Producent/Kraj | cena jedn. netto | Wartość netto | VAT | Wartość brutto
1. | 2. | 3. | 4. | 5. | 6. | 7. | 8. | 9.
1. | Pompy do pompowania balonów do poszerzania zwężeń, z manometrem, sterylne, pojemność 20 ml:- z uchwytem prostym, maksymalne ciśnienie 20 atm – kompatybilne z balonami do poszerzania zwężeń. | szt. | 1
2. | Pompy do pompowania balonów do poszerzania zwężeń, z manometrem, sterylne, pojemność 20 ml: z uchwytem pistoletowym, maksymalne ciśnienie 35 atm. - kompatybilne z balonami do poszerzania zwężeń. | szt. | 1
RAZEM
Ceny jednostkowe netto oraz wyliczone wartości netto i brutto muszą być zaokrąglone do dwóch miejsc po przecinku
…………………………………………….
podpis osoby upoważnionej w imieniu Wykonawcy