## Pakiet I
Pakiet nr 1 ENDOPROTEZY STAWU BIODROWEGO
Lp. | Opis | J.m. | Nazwa handlowa-numer katalogowy | Ilość | Cena jedn.netto | Wartość netto | VAT % | Wartość brutto
1. | Endoproteza bezcementowa stawu biodrowego z rosnącymi głowami artykulacja metal/polietylen.Dwa rodzaje trzpieni do wyboru śródoperacyjnego: a) Trzpień bezcementowy, przynasadowy, szyjkowy, o przekroju owalnym regulujący koślawość/ szpotawość ustawienia wysokością przycięcia szyjki. W szczególności umożliwiający wysokie, podgłowowe cięcie szyjki. Trzpień w minimum 9 rozmiarach. Pokrycie zewnętrzne w formie napylonej, porowatej warstwy tytanowej pokrytej cienką (max 20 µk), bioaktywną (osteoindukcyjną), warstwą fosforanowo-wapniową (CaP) szybko resorbującą (do 6ciu miesięcy). Części dystalna i proksymalna trzpienia polerowane. Szyjka przewężona redukująca możliwość konfliktu szyjkowo-panewkowego. Stożek 12/14. b)Trzpień bezcementowy, standartowy w minimum 10 rozmiarach i trzech wersjach: standardowej, lateralizowanej i CoxaVara. Trzpień prosty, stożkowy w jednej płaszczyźnie pokryty warstwą HA na całej długości. Część proksymalna polerowana. Szyjka przewężona redukująca możliwość konfliktu szyjkowo-panewkowego. Stożek 12/14 | kpl |  | 100
Panewka bezcementowa sferyczna, press-fit w minimum 13 rozmiarach zewnętrznych. Czasza z otworami na śruby zaślepionymi fabrycznie. Rant czaszy obły, polerowany, redukujący możliwość konfliktu szyjkowo-panewkowego. Pokrycie zewnętrzne w formie napylonej, porowatej warstwy tytanowej pokrytej cienką (max 20 µk), bioaktywną (osteoindukcją), warstwą fosforanowo-wapniową (CaP) szybko-resorbującą (do 6ciu miesięcy). Implant przystosowany do zastosowania w jednej czaszy trzech typów wkładek: ceramicznej, metalowej i PE. Wkładki panewkowe dostosowane do rosnących rozmiarów głów: 28mm, 32mm, 36mm i 40mm. Wkładki panewkowe wykonane z usieciowanego polietylenu HXLPE, dostosowane do rosnących głów metalowych 28mm, 32mm, 36mm i40mm. Głowy metalowe CoCr o podwyższonej gładkości, dostosowane do artykulacji metal/metal, stożku 12/14 i średnicach zewnętrznych 28mm, 32mm,36mm i 40mm.
2 | Endoproteza stawu biodrowego z rosnącymi głowami artykulacja ceramika/polietylen stabilizowany. Dwa rodzaje trzpieni do wyboru śródoperacyjnego: a) Trzpień bezcementowy, przynasadowy, szyjkowy, o przekroju owalnym regulujący koślawość/szpotawość ustawienia wysokością przycięcia szyjki. W szczególności umożliwiający wysokie, podgłowowe cięcie szyjki. Trzpień w minimum 9 rozmiarach. Pokrycie zewnętrzne w formie napylonej, porowatej warstwy tytanowej pokrytej cienką (max 20µk), bioaktywną (osteoindukcyjną), warstwą fosforanowo-wapniową (CaP) szybko-resorbującą (do 6ciu miesięcy). Część dystalna i proksymalna trzpienia polerowane. Szyjka przewężona redukująca możliwość konfliktu szyjkowo-panewkowego. Stożek 12/14 b)Trzpień bezcementowy, standartowy w minimum 10 rozmiarach i trzech wersjach: standardowej, lateralizowanej i CoxaVara. Trzpień prosty, stożkowy w jednej płaszczyźnie pokryty warstwą HA na całej długości. Część proksymalna polerowana. Szyjka przewężona redukująca możliwość konfliktu szyjkowo-panewkowego. Stożek 12/14 | kpl |  | 50
Panewka bezcementowa sferyczna, press-fit w minimum 13 rozmiarach zewnętrznych. Czasza z otworami na śruby zaślepionymi fabrycznie. Rant czaszy obły, polerowany, redukujący możliwość konfliktu szyjkowo-panewkowego. Pokrycie zewnętrzne w formie napylonej, porowatej warstwy tytanowej pokrytej cienką (max 20 µk), bioaktywną (osteoindukcją), warstwą fosforanowo-wapniową (CaP) szybko-resorbującą (do 6ciu miesięcy). Implant przystosowany do zastosowania w jednej czaszy trzech typów wkładek: ceramicznej, metalowej i PE. Wkładki panewkowe dostosowane do rosnących rozmiarów głów: 28mm, 32mm, 36mm i 40mm.Wkładki panewkowe wykonane z usieciowanego polietylenu HXLPE stabilizowanego witaminą E, dostosowane do rosnących głów metalowych 28mm, 32mm, 36mm i40mm. Głowy wykonane z ceramiki Biolox Delta o stożku 12/14 i średnicach zewnętrznych 28mm, 32mm,36mm i 40mm.
RAZEM:
Podpis osoby upoważnionej
Termin płatności ……… (min 90 dni). Termin wykonania zamówienia 12 miesięcy. | [5 empty] | w imieniu wykonawcy

## Pakiet II
Pakiet nr 2 ENDOPROTEZA BEZCEMENTOWA STAWU BIODROWEGO PIERWOTNA
Lp. | Opis | J.m. | Ilość | Nazwa handlowa-numer katalogowy | Cena jedn.netto | Wartość netto | VAT % | Wartość brutto
1 | Endoproteza bezcementowa stawu biodrowego. Trzpień modularny prosty bezkołnierzowy pokryty na całej dlugości hydroksyapatytem w rozmiarach od 130 mm do 190 mm długości i prostokątnym przekroju poprzecznym od 9 mm do 20 mm, stożek 12/14 mm posiadający odpowiednią makrostrukturę umożliwiajacą bardzo dobre pierwotne umocowanie z możliwością rozwinięcia w opcję rewizyjną, posiadający ponad 20 lat doświadczeń klinicznych.Głowa metalowa o śr. 28 mm w czterech długościach szyjki. Panewka bezcementowa, tytanowa, sferyczna posiadająca okładzinę typu "porocoat" z mozliwoscią zastosowania 3 śrub w rozmiarach średnicy zew. 48 mm do 66 mm z wkładem polietylenowym o średnicy wew. 28 mm z zerowym lub dziesięciostopniowym "off-set"em lub panewka antyluksacyjna: czasza panewki wykonana ze stali i pokryta hydroksyapatytem w wersji podstawowej i rewizyjnej z zastosowaniem pinów.Wkładka panewki z polietylenu nie zatrzaskująca się w czaszy (wkładka poruszająca się swobodnie w czaszy) umożliwiajaca zatrzaśnięcie głowy 28 mm. Średnica zewnętrzna panewek od 46 do 68 mm. Zamawiający wymaga dostarczenia napędu (piła oscylacyjna, wiertarka) na czas trwania umowy. W skład kompletu również jednorazowe ostrze do piły oscylacyjnej. | kpl | 30
RAZEM:
Termin płatności ……… (min 90 dni). Termin wykonania zamówienia 12 miesięcy.
Podpis osoby upoważnionej
w imieniu wykonawcy

## Pakiet III
Pakiet nr 3 PROTEZA STAWU BIODROWEGO TYPU RESURFACING
Lp. | Opis | J.m. | Ilość | Nazwa handlowa/ Nr katalogowy | Cena jedn.netto | Wartość netto | VAT % | Wartość brutto
1 | Proteza stawu biodrowego w systemie wymiany powierzchni stawowej (resurfacingu).: - stop CoCr, - głowa protezy - osadzona na cemencie na powierzchni zachowanej głowy kości udowej, - min. 11 rozmiarów głowy (od 38 do 58 mm), panewka pressfit, min 12 rozmiarów (44 - 66 mm) o powierzchni pokrytej "grzybkami" będącymi częścią odlewu (integralne z korpusem) oraz HA, - opcja panewki stosowanej w przypadku dysplazji, w min. 6 rozmiarach, ze śrubami o długości od 24 do 88 mm, - opcja głowy modularnej do trzpienia o konusie 12/14, w min 6 rozmiarach, każdy rozmiar z min 3 długościami szyjki (stosowana w razie konieczności rewizji głowy, pozwala pozostawić istniejącą panewkę),- opcja panewki pomostowej w min. 5 rozmiarach (stosowana w razie konieczności rewizji panewki, pozwala pozostawić istniejącą głowę), W skład kompletu wchodzi cement kostny. | kpl | 2
2 | Proteza stawu biodrowego w systemie wymiany powierzchni stawowej (resurfacingu).: - stop CoCr, - głowa protezy - osadzana bezcementowo pozwalająca na połowiczą resekcję głowy kości udowej - min 11 rozmiarów głowy i 5 rozmiarów trzpieni głowy panewka pressfit, min 12 rozmiarów (44 - 66 mm) o powierzchni pokrytej "grzybkami" będącymi częścią odlewu integralne z korpusem) oraz HA, - opcja panewki stosowanej w przypadku dysplazji, w min. 6 rozmiarach, ze śrubami o długości od 24 do 88 mm, - opcja głowy modularnej do trzpienia o konusie 12/14, w min 6 rozmiarach, każdy rozmiar z min 3 długościami szyjki (stosowana w razie konieczności rewizji głowy, pozwala pozostawić istniejącą panewkę),- opcja panewki pomostowej w min. 5 rozmiarach (stosowana w razie konieczności rewizji panewki, pozwala pozostawić istniejącą głowę). W skład kompletu wchodzi cement kostny. | kpl | 1
RAZEM:
Termin płatności ……… ( min 90 dni ). Termin wykonania zamówienia 12 miesięcy.
Podpis osoby upoważnionej
w imieniu wykonawcy

## Pakiet IV
Pakiet nr 4 ENDOPROTEZA CEMENTOWA STAWU BIODROWEGO BIPOLARNA
Lp. | Opis | J.m. | Ilość | Nazwa handlowa/ Nr katalogowy | Cena jedn.netto | Wartość netto | VAT % | Wartość brutto
1 | Endoproteza cementowana, bipolarna stawu biodrowego. Trzpień prosty stożkowaty, kobaltowo-chromowy, wysoko polerowany w minimum 7 rozmiarach. Trzpień wyposażony w centralizator. Czasza bipolarna przystosowana do standardowych głów metalowych 28 i 32 mm w pięciu długościach szyjki. Głowy zatrzaskiwane w czaszy przy pomocy polietylenowego pierścienia. Średnica zewnętrzna czaszy od 42mm do58mm. Korek kanałowy wykonany z polietylenu. | kpl | 30
RAZEM:
Termin płatności ……… ( min 90 dni ). Termin wykonania zamówienia 12 miesięcy.
Podpis osoby upoważnionej
w imieniu wykonawcy

## Pakiet V
Pakiet nr 5 ENDOPROTEZA STAWU KOLANOWEGO - JEDNOPRZEDZIAŁOWA
Lp. | Opis | J.m. | Ilość | Nazwa handlowa/ Nr katalogowy | Cena jedn.netto | Wartość netto | VAT % | Wartość brutto
1. | Endoproteza jednoprzedziałowa cementowa, stawu kolanowego. Komponent udowy cementowany z pokryciem ceramicznym (TIN) o kształcie wycinka sfery w minimum trzech rozmiarach. Wkładka polietylenowa ruchoma (niezwiązana z komponentem piszczelowym) w minimum trzech rozmiarach i dziewięciu grubościach każdy. Wymiennie z wkładką cementowany komponent polietylenowy przeznaczony do zastosowania bez tacy piszczelowej (monoblok) w minimum trzech rozmiarach i czterech grubościach każdy. Komponent piszczelowy cementowany, wysoko -polerowany z pokryciem ceramicznym (TIN). Instrumentarium udowe dostępne w dwóch wersjach: śródszpikowej i zewnętrznej. W skład kompletu wchodzi również jednorazowe ostrze do pily oscylacyjnej. | kpl | 30
RAZEM:
Termin płatności ……… ( min 90 dni ). Termin wykonania zamówienia 12 miesięcy.
Podpis osoby upoważnionej
w imieniu wykonawcy

## Pakiet VI
Pakiet nr 6 ENDOPROTEZY STAWU KOLANOWEGO PIERWOTNE I REWIZYJNE
Lp. | Opis | J.m. | Ilość | Nazwa handlowa/ Nr katalogowy | Cena jedn.netto | Wartość netto | VAT % | Wartość brutto
1 | Endoproteza stawu kolanowego całkowita - anatomiczna. Część udowa bezcementowa lub cementowa anatomiczna lewa//prawa z wbudowaną 3 stopniową zewnętrzną rotacją, dostępna w 8 rozmiarach dla każdej ze stron: wykonana ze stopu Co-Cr lub wykonana z metalu (zr), którego zewnętrzna warstwa jest przekształcona w ceramikę; przeznaczona dla pacjentów uczulonych na metal. Taca piszczelowa tytanowa anatomiczna lewa/prawa dostępna w 8 rozmiarach dla każdej ze stron, gładko polerowana ze specjalnym mechanizmem zatrzaskowym. Wkładka polietylenowa uniwersalna o grubościach: 9, 11, 13, 15 i 18 mm sterylizowana w EtO. Mozliwość rozbudowy protezy o elementy rewizyjne, w tym trzpienie z 4 stopniowym offsetem. Do wyboru technika operacyjna: ACF (Anterior Cut First) lub PCF (Distal Cur First).Oferowana w wersji z zachowaniem i wycięciem więzadła PCL. Instrumentarium umożliwiające technikę małoinwazyjną. Bloczki do przycinania kości z prowadzeniem szczelinowym.Wymagane jest dostarczenie napędu z piłą oscylacyjną. W skład kompletu wchodzi również jednorazowe ostrze do piły oscylacyjnej. | kpl | 60
2 | Endoproteza stawu kolanowego całkowita - anatomiczna. Część udowa bezcementowa lub cementowa anatomiczna lewa//prawa z wbudowaną 3 stopniową zewnętrzną rotacją, dostępna w 8 rozmiarach dla każdej ze stron: wykonana ze stopu Co-Cr lub wykonana z metalu (zr), którego zewnętrzna warstwa jest przekształcona w ceramikę; przeznaczona dla pacjentów uczulonych na metal. Taca piszczelowa tytanowa anatomiczna lewa/prawa dostępna w 8 rozmiarach dla każdej ze stron, gładko polerowana ze specjalnym mechanizmem zatrzaskowym. Wkładka polietylenowa uniwersalna o grubościach: 9, 11, 13, 15 i 18 mm sterylizowana w EtO. Mozliwość rozbudowy protezy o elementy rewizyjne, w tym trzpienie z 4 stopniowym offsetem. Do wyboru technika operacyjna: ACF (Anterior Cut First) lub PCF (Distal Cur First). Oferowana w wersji z zachowaniem i wycięciem więzadła PCL. Instrumentarium umożliwiające technikę małoinwazyjną. Bloczki do przycinania kości z prowadzeniem szczelinowym. W skład kompletu wchodzi również jednorazowe ostrze do piły oscylacyjnej. | kpl | 20
System zawiera bloczki do ciecia indywidualnie przygotowane dla kazdego pacjenta na podstawie badania rezonansem magnetycznym.
3 | Endoproteza stawu kolanowego całkowita - pierwotna rewizyjna . Część udowa anatomiczna lewa//prawa z wbudowaną 3 stopniową zewnętrzną rotacją, dostępna w 8 rozmiarach dla każdej ze stron: wykonana ze stopu Co-Cr lub wykonana z metalu (zr), którego zewnętrzna warstwa jest przekształcona w ceramikę; przeznaczona dla pacjentów uczulonych na metal. Taca piszczelowa tytanowa anatomiczna lewa/prawa dostępna w 8 rozmiarach dla każdej ze stron, gładko polerowana ze specjalnym mechanizmem zatrzaskowym. Wkładka polietylenowa uniwersalna o grubościach: 9, 11, 13, 15 i 18 mm sterylizowana w EtO. Mozliwość rozbudowy protezy o elementy rewizyjne, w tym trzpienie z 4 stopniowym offsetem. Do wyboru technika operacyjna: ACF (Anterior Cut First) lub PCF (Posterior Cur First). Oferowana w wersji z zachowaniem i wycięciem więzadła TCL - z opcją zastosowania trzpienia udowego i piszczelowego. Instrumentarium umożliwiające technikę małoinwazyjną. Bloczki do przycinania kości z prowadzeniem szczelinowym.W skład kompletu wchodzi również jednorazowe ostrze do piły oscylacyjnej. | kpl | 3
4 | Endoproteza całkowita stawu kolanowego rewizyjna, półzwiązana - Część udowa -anatomiczna lewa/prawa, dostępna w co najmniej 7 rozmiarach dla każdej ze stron; z pełną (A-P i M-L) stabilizacją i możliwością założenia trzpieni bezcementowych o co najmniej 2 długościach z 2 i 4mm offsetem.Możliwość uzupełniania ubytków kostnych systemem podkładek, wykonana ze stopu Co-Cr. Taca piszczelowa –tytanowa, anatomiczna lewa/prawa dostępna w co najmniej 7 rozmiarach dla każdej ze stron, gładko polerowana ze specjalnym mechanizmem zatrzaskowym; Możliwość rozbudowy tacy o system podkładek i trzpieni bezcementowych z 2 i 4mm offsetem. Wkładka polietylenowa- uniwersalna,półzwiązana,dostępna w co najmniej 6 wysokościach. Instrumentarium: -do wyboru technika operacyjna: ACF-Anterior Cut First lub DCF-Distal Cut First -bloczki do przycinania kości z prowadzeniem szczelinowym. W skład zestawu wchodz:i część udowa,taca piszczelowa, wkładka, trzpień udowy, trzpień piszczelowy, podkładki, offsety. W skład kompletu wchodzi również jednorazowe ostrze do piły oscylacyjnej. | kpl | 3
5 | Endoproteza całkowita stawu kolanowego- z tylną i przednią stabilizacją Endoproteza stawu kolanowego część udowa anatomiczna prawa, lewa , kłykcie protezy asymetryczne dystalnie i osiowo z tylną stabilizacją odtwarzającą zarówno tylne jak i przednie wiązadło krzyżowe, dostępne w przynajmniej 7 rozmiarach dla każdej ze stron (wykonane ze stopu CoCr)- Taca piszczelowa -tytanowa, anatomiczna lewa, prawa dostępna w przynajmniej 7 rozmiarach dla każdej ze stron, gładko polerowana ze specjalnym mechanizmem zatrzaskowym. Wkładka polietylenowa - anatomiczna lewa,prawa(przyśrodkowa część wklęsła, boczna wypukła) - ze specjalnym bolcem do tylnej i przedniej stabilizacji, dostępna w przynajmniej 7 wysokościach od 9 mm. W skład kompletu wchodzi również jednorazowe ostrze do piły oscylacyjnej. | kpl | 10
6 | Endoproteza całkowita związana rotacyjna stawu kolanowego. Proteza zawiasowa realizująca oprócz zgięcia, ruch rotacyjny stawu kolanowego w skali 10 stopni rotacji zewnętrznej i 10 stopni rotacji wewnętrznej, wbudowane w protezę, dedykowana dla pacjentów ze skrajną niewydolnością aparatu więzadłowego. Proteza dostępna w conajmniej 5 rozmiarach i conajmniej 3 wysokościach wkładki polietylenowej. Posiada obcje trzpienia kobaltowo - chromowego cementowego w 3 długościach, oraz ze stopu tytanu do osadzenia bezcementowego, w 5 średnicach i 4 długościach. System umożliwia zastosowanie różnych podkładek augmentacyjnych zarówno do kompomentu udowego jak i piszczelowego. Taca piszczelowa uniwersalna, w 5 rozmiarach, wysokopolerowana dla zminimalizowania tarcia na styku z wkładką polietylenową. W skład kompletu wchodzi : komponent udowy, taca piszczelowa, wkładka polietylenowa, trzpienie piszczelowe i udowe, podkładki. Istnieje możliwość rozbudowy endoprotezypierwotnej o różnego rodzaju podkładki, w celu uzupełnienia dużych ubytków kostnych. W skład kompletu wchodzi również jednorazowe ostrze do piły oscylacyjnej. | kpl | 2
7 | Rzepka. Komponent rzepkowy, cementowy, wykonany z polietylenu, rzepka owalna w różnych rozmiarach średnicy ( skok co trzy od 29mm do 41mm oraz różnej grubości skok co 0,5mm od 8,5mm do 10mm ), rzepka dwuwypukła w rozmiarach 23mm, 26mm, 29mm, 32mm, lub w systemie wymiany powierzchni stawowej (resurfacing) w rozmiarach 26mm, 29mm,32mm, 35mm. | szt | 5
8 | Endoproteza rewizyjna stawu kolanowego. Endoproteza w wersji z wycięciem tylnego więzadła krzyżowego i tylna stabilizacją (PS – Posteriori Stabilized) lub pół związana (CC-Condylo Constrained), bloczki do przycinania z prowadzeniem szczelinowym. Część udowa anatomiczna – prawa, lewa wykonana ze stopu CoCr lub jako opcja ZrNb dla młodszych lub uczulonych na metal pacjentów, dostępna w co najmniej 8 rozm., dla każdej ze stron z możliwością stosowania podkładek tytanowych i trzpieni tytanowych prostych i z 2,4, 6 mm przesunięciem osi w dowolnym kierunku jak i z doborem kąta koślawości od 5° do 7°. Część piszczelowa anatomiczna – prawa, lewa, zapewniająca lepsze pokrycie płaszczyzny plateau piszczelowego, tytanowego. Tytanowa, gładko polerowana i bez otworów dla zmniejszenia zużycia i wydzielania do organizmu polietylenu, z mechanizmem zatrzaskowym dla wkładki polietylenowej, umożliwiająca przymocowanie podkładek śrubami dostępna w co najmniej 8 rozm., dla każdej ze stron. | kpl | 4
Możliwość stosowania podkładek tytanowych prostych, klinowych, całościowych oraz trzpieni tytanowych prostych jak i z 2,4,6 mm przesunięciem osi w dowolnym kierunku. Wkładka polietylenowa – uniwersalna, półzwiązana (CC) lub z tylną stabilizacją (PS) dostępna w 8 grubościach dla każdego rozmiaru tacy piszczelowej. Sterylizowana w Eto. W skład kompletu wchodzi również jednorazowe ostrze do piły oscylacyjnej.
RAZEM:
Termin płatności ……… ( min 90 dni ). Termin wykonania zamówienia 12 miesięcy.
…………………………………….
Podpis osoby upoważnionej
w imieniu wykonawcy

## Pakiet VII
Pakiet nr 7 ENDOPROTEZA CEMENTOWA STAWU KOLANOWEGO ORAZ STAWU RZEPKOWO - KOLANOWEGO
Lp. | Opis | J.m. | Nazwa handlowa-numer katalogowy | Ilość | Cena jedn.netto | Wartość netto | VAT % | Wartość brutto
1 | Endoproteza kłykciowa stawu kolanowego, cementowa, z zachowaniem lub bez zachowania PCL. Element udowy jednoosiowy w osi A/P, anatomiczny ( prawy, lewy) wykonany ze stopu kobaltowo-chromowego, przynajmniej w 8 rozmiarach dla każdej ze stron. Modularna, uniwersalna (jednakowa dla strony lewej i prawej) część piszczelowa wykonana ze stopu kobaltowo-chromowego, przynajmniej w 8 rozmiarach. Wkładka polietylenowa z polietylenu III generacji poddana trzykrotnemu procesowi wyżarzania (annealing), min. w 5 grubościach dla wkładki zachowującej PCL i min. w 7 grubościach dla wkładki bez zachowania PCL, o geometrii zapewniającej zwiększoną rotację komponentu udowego. Zamawiający wymaga dostarczenia napędu (piła oscylacyjna, wietrtarka) na czas trwania kontraktu.W skład kompletu wchodzi również jednorazowe ostrze do piły oscylacyjnej. | kpl |  | 50
2 | Endoproteza jednoprzedziałowa stawu kolanowego. Element udowy jednoosiowy w osi A/P (przyśrodkowy i poboczny) po 6 rozmiarów dla każdego przedziału wykonany ze stopu kobaltowo-chromowego. Część piszczelowa wykonana ze stopu kobaltowo-chromowego w 6 rozmiarach. Wkładka polietylenowa z polietylenu III generacji poddana trzykrotnemu procesowi wyżarzania (annealing), w 4 grubościach od 8mm do 12 mm. W skład kompletu wchodzi również jednorazowe ostrze do piły oscylacyjnej. | kpl |  | 10
3 | Endoproteza stawu rzepkowo-kolanowego. Endoproteza cementowa, komponent udowy min. w 3 rozmiarach wykonany ze stopu kobaltowo-chromowego. Komponent rzepkowy, polietylenowy, min w 3 rozmiarach. | kpl |  | 2
4 | Endoproteza całkowita, cementowa, anatomiczna rewizyjna stawu kolanowego. Wymagany komponent udowy anatomiczny (prawy, lewy) o geometrii jednoosiowej (w osi A/P). W wersjach do zabiegów bez zachowania więzadeł krzyżowych (tylnostabilizowana). System powinien dawać możliwość zastosowania podkładek pod płytę piszczelową (prostych i kątowych), bloczków uzupełniających ubytki kostne do elementu udowego. Przedłużki umożliwiające przesunięcie osi za pomocą mimośrodu. Wkładka piszczelowa z możliwością dodatkowej stabilizacji za pomocą trzpienia. W skład kompletu wchodzi: część udowa wykonana ze stopu kobaltowo – chromowego – 1 sztuka, podkładka do elementu piszczelowego – 1 sztuka, wkładka polietylenowa o różnych grubościach – 1 sztuka, bloczki do elementu udowego – 2 sztuki, przedłużka elementu udowego – 1 sztuka, przedłużka elementu piszczelowego 1 sztuka, część piszczelowa – 1 sztuka, mimośród – 2 sztuki.W skład kompletu wchodzi również jednorazowe ostrze do piły oscylacyjnej | kpl |  | 3
RAZEM:
Termin płatności ……… ( min 90 dni ). Termin wykonania zamówienia 12 miesięcy.
Podpis osoby upoważnionej
w imieniu wykonawcy

## Pakiet VIII
Pakiet nr 8 ENDOPROTEZA STAWU BIODROWEGO BEZCEMENTOWA REWIZYJNA MODULARNA
Lp. | Opis | J.m. | Ilość | Nazwa handlowa-numer katalogowy | Cena jedn.netto | Wartość netto | VAT % | Wartość brutto
1. | Endoproteza stawu biodrowego rewizyjna bezcementowa modularna składajaca się z : trzpienia tytanowego w kształcie konikalnym - elementu krętarza pokrytego napylonym tytanem i hydroksyapatytem, cztery offsety, konus V40, mozliwość rotacji po założeniu trzpienia. Głowa metalowa CoCr o średnicy 28 mm w min trzech rozmiarach długości szyjki. Panewka bezcementowa typu press-fit pokryta porowatością tytanową i hydrokyapatytem, z podwójnym mechanizmem zamykającym dającą mozliwość zastosowania śródoperacyjnie wkładu ceramicznego lub polietylenowego, w dwóch rodzajach: bezotworowa lub z min 5 otworami z mozliwością dodatkowej stabilizacji za pomocą śrub w rozmiarach średnicy zewnętrznej od 44 do 72 mm. Wkładka polietylenowa z 0 i 10 stopniowym okapem o średnicy wewnętrznej 28 mm, z możliwością zastosowania wkladu ekscentycznego dającego , co najmniej 6 mm lateralizacji, oraz wkładu typu związanego (contrain) zapobiegającego dyslokacji. Możliwość zastosowania panewki wkręcanej pokrytej hydroksyapatytem ze wszystkimi opcjami wkładek jak dla panewki press-fit. | szt | 3
Panewka bezcementowa typu press-fit pokryta hydroksyapatytem w dwóch rodzajach: bezotworowa z możliwością stabilizacji nakręcanymi od zewnątrz szpilkami oraz z min. 4 otworami z możliwością dodatkowej stabilizacji za pomocą śrub i szpilek, w rozmiarach średnicy zewnętrznej od 42 do70mm. Wkładka polietylenowa z okapem. Skład 1 kpl.: trzpień, panewka press-fit lub wkręcana, wkładka polietylenowa, głowa metalowa, śruby, szpilki, obturatory 4szt. - w różnych zestawieniach.
3 | Endoproteza anatomiczna, bezcementowa stawu biodrowego. Trzpień anatomiczny (prawy, lewy) bezkołnierzowy, tytanowy pokryty w 1/3 długości bliższej hydroksyapatytem, część dystalna polerowana. Długość trzpienia w zakresie od 100mm do 145mm, min. 8 rozmiarów dla każdej strony. Głowa metalowa CoCr o zmniejszonym współczynniku ścierania o średnicy 22mm, 28mm, 32mm, 36mm, 40mm, 44mm lub głowa ceramiczna o średnicy 28mm, 32mm, 36mm, 40mm, 44mm w min. 3 rozmiarach długości szyjki. Panewka bezcementowa typu press-fit pokryta porowatością tytanową i hydroksyapatytem, z podwójnym mechanizmem zamykającym dająca możliwość zastosowania śródoperacyjnie wkładu ceramicznego lub polietylenowego, w dwóch rodzajach: bezotworowa lub z min. 3 otworami z możliwością dodatkowej stabilizacji za pomocą śrub w rozmiarach średnicy zewnętrznej od 44 do 72 mm lub panewka bezcementowa typu press-fit pokryta czystym tytanem w formie beleczek odwzorowujących strukturę kości gąbczastej bezotworowa lub panewka bezcementowa typu press-fit dwumobilna (antyluksacyjna) anatomiczna (prawa, lewa) pokryta porowatością tytanową i | KPL | 5
hydroksyapatytem. Wkładka polietylenowa z polietylenu III generacji z 0 lub 10 stopniowym okapem, o średnicy wewnętrznej 22mm, 28mm, 32mm, 36mm, 40mm, 44mm lub wkład ceramiczny w specjalnym wzmacniającym i ochronnym tytanowym kołnierzu, który zapobiega zjawisku tzw. „impingementu”, ponadto średnica wkładu ceramicznego rośnie (do 28mm do 36mm) wraz ze wzrostem zewnętrznej średnicy panewki. Możliwość zastosowania panewki wkręcanej ze wszystkimi opcjami wkładek jak dla panewki press-fit. Ponadto panewka bezcementowa typu press-fit pokryta hydroksyapatytem w dwóch rodzajach: bezotworowa z możliwością stabilizacji nakręcanymi od zewnątrz szpilkami oraz z min. 4 otworami z możliwością dodatkowej stabilizacji za pomocą śrub i szpilek, w rozmiarach średnicy zewnętrznej od 42 do 70 mm. Wkładka polietylenowa z okapem. Skład 1 kpl: -trzpień (lewy lub prawy) -panewka press-fit lub wkręcana -wkładka polietylenowa lub ceramiczna -głowa metalowa lub ceramiczna -śruby, szpilki, obturatory 3 szt. - w różnych zestawieniach
4 | Kable stalowe Kable o średnicy 1,6mm oraz 2,0mm i długości min. 500mm z plecionki "49drutów" ze stali w komplecie z zaciskiem. | szt | 30
5 | Zaciski do kabli o średnicy 1,6 lub 2,0mm. | szt | 5
6 | Płyty kompresyjne 5,7,9,11 otworowe z nacięciami do kabli, odpowiednio 6,8,10,12 nacięc o długościach 100, 110, 120 i 130mm. Komplet: płyta + 8 kabli`Lub wyprofilowana płyta do złamań krętarzowym o gr 4 mm w dwóch rozmiarach proksymalnych (medium,large)i 6 długościach 100,110,150,160,200,210 mm posiadajaca mechnizm blokujący do kabli oraz dodatkowe otwory na śruby korowe o śr. 4,5 mm.Komplet płyta+ 8 kabli. | kpl | 5
RAZEM:
Termin płatności ……… (min 90 dni). Termin wykonania zamówienia 12 miesięcy.
Podpis osoby upoważnionej
w imieniu wykonawcy

## Pakiet IX
Pakiet nr 9 ENDOPROTEZA CEMENTOWA STAWU KOLANOWEGO REWIZYJNA
Lp. | Opis | J.m. | Ilość | Nazwa handlowa-numer katalogowy | Cena jedn.netto | Wartość netto | VAT % | Wartość brutto
1. | Rewizyjna, calkowita endoproteza cementowa stawu kolanowego modularna. Endoproteza cementowa stawu kolanowego, kłykciowa, modularna, tylnie stabilizowana. Komponent udowy anatomiczny (lewy, prawy) wykonany ze stopu CoCr. Element udowy posiadajacy możliwość dokręcenia trzpieni przedłużających i klinów wyrownujących ubytki kłykciowe, dystalne w rozmiarach 4 - 16 mm i tylnych w rozmiarach 4 i 8 mm oraz zastosowania specjalnego kołnierza uzupełniającego ubytki kostne. Modularna część piszczelowa wykonana ze stopu tytanowego, cementowana posiadajaca możliwość dokręcenia trzpieni przedłużających i klinów wyrownujących 10 i 20 stopniowych, pełnych (pod całą tacę piszczelową) lub polowiczych (wyrównującą ubytki jednego kłykcia). Wkładka piszczelowa wykonana z polietylenu wysokiej gestości mocowana zatrzaskowo na całym obwodzie w różnych grubościach od 10 do 30 mm. Wkladka zapewnia półzwiązanie protezy. Elementy cementowe bez ostrych krawędzi zmniejszające ryzyko pęknięcia cementu. | kpl | 2
Opcjonalnie część piszczelowa wykonana ze stopu CoCr, cementowana posiadająca możliwość dokręcenia trzpieni przedłuzajacych i klinów wyrównujących 10 i 20 stopniowych, pełnych (pod całą tacę piszczelową) lub polowiczych (wyrównującą ubytki jednego kłykcia) oraz zastosowania specjalnego kołnierza uzupełniającego ubytki kostne, pozwalająca na zastosowanie ruchomej wkładki o grubosci 10 do 30 mm.
RAZEM:
Termin płatności ……… ( min 90 dni ). Termin wykonania zamówienia 12 miesięcy.
Podpis osoby upoważnionej
w imieniu wykonawcy

## Pakiet X
PAKIET 10 PROTEZA ŚCIĘGNA
Lp. | Opis | J.m. | Ilość | Nazwa handlowa-numer katalogowy | Cena jedn.netto | Wartość netto | VAT % | Wartość brutto
1. | Proteza ścięgna. Silikonowa proteza ścięgna zginacza ręki, czasowa typu ,,Huntera", średnica 3,5 mm, długość od 25-26cm, nietoksycza, sterylna. | szt. | 4
RAZEM:
Termin płatności ……… (min 90 dni). Termin wykonania zamówienia 12 miesięcy.
Podpis osoby upoważnionej
w imieniu wykonawcy

## Pakiet XI
Pakiet nr 11 ENDOPROTEZA STAWU SKOKOWEGO
Lp. | Opis | Ilość | J.m. | Nazwa handlowa-numer katalogowy | Cena jedn.netto | Wartość netto | VAT % | Wartość brutto
1. | Endoproteza bezcementowa, stawu skokowego. Komponent piszczelowy, wykonany ze stopu tytanowego, płaski z centralnym trzpieniem, pokryty powłoką ceramiczną TiN. Pokrycie bezcementowe w formie napylonej, porowatej warstwy tytanowej pokrytej cienką (max 20□k), bioaktywną (osteoindukcyjną), warstwą fosforanowo-wapniową (CaP),szybko resorbującą (do 6ciu miesięcy). Komponent skokowy wykonany ze stopu tytanowego, o krzywiżnie odpowiadającej kości skokowej, z dwoma bolcami, pokryty powłoką ceramiczną TiN. Pokrycie bezcementowe w formie napylonej, porowatej warstwy tytanowej pokrytej cienką (max 20□k), bioaktywną (osteoindukcyjną), warstwą fosforowo-wapniową (CaP), szybko resorbującą (do 6ciu miesięcy). Wkladka polietylenowa swobodnie umieszczona pomiędzy komponentami (tzw. mobile bearing) kongruentna z komponentem piszczelowym i skokowym. | 2 | kpl
RAZEM:
Termin płatności ……… ( min 90 dni ). Termin wykonania zamówienia 12 miesięcy.
Podpis osoby upoważnionej
w imieniu wykonawcy

## pakiet XII
PAKIET 12 IMPLANTY ZESPALAJĄCE
Lp. | Opis | J.m. | Ilość | Nazwa handlowa-numer katalogowy | Cena jedn.netto | Wartość netto | VAT % | Wartość brutto
1. | Płytki do zespoleń dalszej nasady kości promieniowej Płytki do zespolenia złamań dalszej nasady kości promieniowej dla śrub 2.5 mm, niskoprofilowe, tytanowe, wielootworowe, z dostępu grzbietowego kształtu H oraz z dostępu dłoniowego, płytki o kształcie T i delta oraz płytki ramkowe otwarte. Płytki z niegwintowanymi otworami na śruby zaopatrzone w system trójpunktowego blokowania dociskowego oraz pozwalające na wprowadzanie śruby w zakresie kąta +/- 15 stopni. Głowy śrub blokujących bezgwintowe i z trzema punktami blokujacymi dociskowo. Gniazda śruby typu heksagonalnego. Płytki prawe i lewe, kodowane kolorystyczne, oznakowane nr katalogowym. Śruby blokowane w systemie heksagonalnym o średnicy 2,5mm w systemie trójpunktowego bezgwintowego blokowania z możliwością trójkrotnej zmiany kąta wprowadzenia dostępne w zakresie długości od 8 do 34 mm ze skokiem co 2mm lub mniejszym, tytanowe. Śruby korowe w systemie heksagonalnym o średnicy 2,5 mm i długościach od 8 do 34 mm ze skokiem co 2 mm lub mniejszym, tytanowe. Komplet:płytka + 6 szt śrub blokowanych. Tytan. | kpl. | 20
2. | Śruby blokowane w systemie heksagonalnym o średnicy 2,5mm w systemie trójpunktowego bezgwintowego blokowania z możliwością trójkrotnej zmiany kąta wprowadzenia dostępne w zakresie długości od 8 do 34 mm ze skokiem co 2mm lub mniejszym tytanowe. | szt. | 10
3. | Śruby korowe w systemie heksagonalnym o średnicy 2,5 mm i długościach od 8 do 34 mm ze skokiem co 2 mm lub mniejszym tytanowe. | szt. | 10
4. | Płytki do zespoleń złamań kości dłoni Płytki tytanowe do zaopatrywania złamań w obrębie kości palców. Płytki 1 otworowe haczykowe oraz wielootworowe drabinkowe, proste i proste dwurzędowe , drabinkowe skośne - anatomicznie wygięte oraz w kształcie Y, T i L, pod śruby korowe śr 1,2/1,5 mm z gniazdem gwiaździstym; oraz pod śruby blokowane 2,0 mm i korowe 2,3mm. - Śruby korowe o średnicy 1,2 mm – 1,5 mm oraz 2,3mm w systemie heksagonalnym dostępne w zakresie długości minimum od 4mm do 24 mm ze skokiem co 2 mm lub mniejszym, tytanowe. - Śruby blokowane 2,0mm w zakresie 6-30mm w systemie heksagonalnym blokowane bezgwintowo wielokierunkowo. Komplet: płytka + 6 śrub blokowanych | kpl. | 10
5. | Śruby korowe o średnicy 1,2 mm – 1,5 mm oraz 2,3mm w systemie heksagonalnym dostępne w zakresie długości minimum od 4mm do 24 mm ze skokiem co 2 mm lub mniejszym tytanowe. | szt. | 10
6. | Śruby blokowane 2,0mm w zakresie 6-30mm w systemie heksagonalnym blokowane bezgwintowo wielokierunkowo, tytanowe. | szt. | 10
RAZEM:
Termin płatności ……… ( min 90 dni ). Termin wykonania zamówienia 12 miesięcy. |  |  |  |  | Podpis osoby upoważnionej
w imieniu wykonawcy

## pakiet XIII
Pakiet nr 13 IMPLANTY DO ZAOPATRZENIA ZŁAMAŃ W OBRĘBIE NASADY BLIŻSZEJ KOŚCI UDOWEJ
Lp. | Opis | J.m. | Ilość | Nazwa handlowa-numer katalogowy | Cena jedn.netto | Wartość netto | VAT % | Wartość brutto
1 | Endoprotezy typu Austin-Moore Implanty wykonane ze stopu tytanu w dwóch opcjach trzpienia: standardowej i wąskiej. Średnica głowy od 40 mm do 55 mm zmienna co 1 mm, ze strzykawką | szt | 10
RAZEM:
Termin płatności ……… ( min 90 dni ). Termin wykonania zamówienia 12 miesięcy.
Podpis osoby upoważnionej
w imieniu wykonawcy

## pakiet XIV
Pakiet nr 14 ENDOPROTEZY STAWU BIODROWEGO PIERWOTNE I REWIZYJNE
Lp. | Opis | J.m. | Ilość | Nazwa handlowa/ Nr katalogowy | Cena jedn.netto | Wartość netto | VAT % | Wartość brutto
1 | Endoproteza cementowa antyluksacyjna stawu biodrowego typu Dual Mobility. Trzpień cementowy, dwie opcje: a) Trzpień cementowy kobaltowo-chromowy w pięciu rozmiarach o długościach od 144 do 132 mm. Kąt szyjkowy 1310 , szyjka cyrkulotrapezoidalna zwiększająca zakres ruchomości.Trzpień w przekroju stożkowy, w górnej części posiadający kieszenie cementowe dla zwiększenia stabilności rotacyjnej. trzpień samocentrujący w kanale, z opcją użycia centrelizera. b) Trzpień cementowy gładko polerowany wykonany ze stali nierdzewnej, stożek 12/14, dostępny w wersji standard (6 rozmiarów) i high offset (6 rozmiarów). Przekrój poprzeczny trzpienia trapezowy, szyjka o przekroju cyrkulotrapezoidalnym (nie cylindryczna). Dodatkowo 7 rozmiarów centralizera, przy czym wszystkie pasują do wszystkich rozmiarów trzpienia. Głowa metalowa CoCr o średnicach 22mm, 28 mm, w co najmniej 4 rozmiarach długosci szyjki. Panewka cementowa - z stopu stali nierdzewnej typu dual mobility - umozliwiająca ruch głowy we wkładce i dodatkowo wkładki w panewce. W rozmiarach 43-63 mm ze skokiem co 2 mm. | kpl | 15
Powierzchnia panewki polerowana z ożebrowaniem antyrotacyjnym. Panewka himesferyczna z dodatkową 6 stopniowym przewieszeniem w górnej części. Przewieszenie gladko polerowane z zaokrąglonymi brzegami dla zminimalizowania konfliktu z trzpieniem. Wkładka polietylenowa - ruchoma w rozmiarach 43-63 dla głowy 22 mm odpowiadającym rozmiarom panewki. Dla głowy 28 mm w rozmiarach 47-63.
2 | Endoproteza antyluksacyjna bezcementowa stawu biodrowego typu dual mobility. Endprooteza bezcementowa stawu biodrowego zakładana techniką małoinwazyjną lub standardową. Trzpień tytanowy - Ti6A14V, prosty typu taper, dostępny w 12 rozmiarach w skoku co 1 mm: o długościach od 135 mm do 190 mm w skoku co 5 mm, dostepny w wersji Standard Offset i High Offset - kąt CCD - 131 stopni dla obu długosci offsetu szyjki, bez zmiany długosci kończyny ( korekta offsetu możliwa na etapie raszplowania ). Trzpień w 1/3 części bliższej pokryty porowatą okładziną z czystego tytanu ułatwiająca przerost kostniny, natomiast koniec dalszy oraz szyjka trzpienia gładko polerowane. Trzpień ze stozkiem 12/14 o circutrapezoidalnym przekroju szyjki, zwiększajacym zakres ruchu o 16 stopni w stosunku do szyjek cylindrycznych. Wyposażony w platformę do bezrotacyjnego osadzania i podłużne płetwy ograniczajace rotację. | kpl | 80
Głowa metalowa CoCr o srednicach 22mm, 28 mm, w co najmniej 4 rozmiarach długości szyjki. Panewka bezcementowa - z stopu stali nierdzewnej typu dual mobility - umozliwiajaca ruch głowy we wkładce i dodatkowo wkladki w panewce. W rozmiarach 43-67 mm ze skokiem co 2 mm. Panewka powinna posiadać co najmniej dwa uchwyty na górnym brzegu do zamocowania srub stabilizujących jak również co najmniej dwa otwory na dodatkowe kołki mocujące. Zewnetrzna powłoka panewki pokryta tytanem lub hydroksyapatytem z specjalnym ożebrowaniem poprawiającym press-fit oraz działającym antyrotacyjnie. Brzeg gładko polerowany.Opcje panewek: a) panewka pokryta tytanem z otworami na kołki i uchwytami na śruby, b) panewka pokryta tytanem bez uchwytów i otworów, c) panewka pokryta hydroksyapatytem z otworami na kołki i uchwytami na śruby. Kołki o długościach 13 mm. śruby mocujace o przekroju 4,5 mm w długościach 40,44,48,52,55,60 mm. Wkładka polietylenowa - ruchoma w rozmiarach 43-67 dla głowy 22 mm odpowiadającym rozmiarom panewki. Dla głowy 28 mm w rozmiarach 47-67.
3 | System płytek, kabli i płytek nakrętarzowych do złamań okołoprotezowych. System składając się z płyt tytanowych z wbudowanymi zamkami na kable oraz kabli z zaciskami i bez zacisków, ze stopu kobaltowo-chromowego (Co-Cr). Kable o średnicy 2mm z plecionki kobaltowo chromowej. Płyty tytanowe proste z otworami do przeprowadzenia śrub korowych oraz zamkami na kable o długości od 150 do 250mm. płyty tytanowe nakrętarzowe z zamkami na kable o długośco od 75 do 265mm. System ma umożliwoaćwielokrotną możliwość otwierania i zamykania naciągniętego kabla w zamku. Komplet: płyta i 11 kabli. | kpl | 7
4 | Endoproteza bezcementowa stawu biodrowego z krótkim trzpieniem. Endproteza bezcementowa stawu biodrowego zakładana techniką małoinwazyjną lub standardową. Krótki trzpień dla młodych pacjentów o kącie CCD w przedziale 125o a 145o , wykonany w całości ze stopu tytanu, w co najmniej 10 rozmiarach, o przekroju stożkowym w 3 płaszczyznach, pokryty czystym tytanem i bonitem. | kpl | 10
Panewka bezcementowa tytanowa Ti6Al4V napylana czystym tytanem w rozmiarach 40-66 mm ze skokiem co 2 mm w wersji presfit gładko polerowana wewnętrznie z antyrotacyjnym systemem zatrzaskowym w połowie głębokości panewki , dostępna w wersji z 3 otwoarami i bez, do każdej panewki z otworami - śruba oraz zaślepka do otworu. System wymiennych wkładek umożliwiający zastosowanie różnych artykulacji stawowych: crosslinowany polietylen do głów CoCr i ZrNb dla głów 36 mm w rozmiarach 52-68 mm, dla głów 32 mm w rozmiarach 48-62 mm, dla głów 28 mm w rozmiarach 46-60 mm; w wersji ceramika- ceramika dla głów 36 mm w rozmiarach 52-68 mm, dla głów 32 mm w rozmiarach 48-50 mm dla głów CoCr w artykulacji metal-metal głowy w rozmiarach 38-54 mm ze skokiem co 2 mm w rozmiarach 50 -68 mm. Komplet obejmuje trzpień, głowę ZrNb,wkładkę XLPE i panewkę, śruby, zaślepki.
5 | Endoproteza rewizyjna stawu biodrowego - Trzpień rewizyjny modularny Ti6Al4V z łukowatym wygięciem w conajmniej 6 rozmiarach o przeciętnej porowatości 4-8 µm - Mudułowa budowa umożliwiająca do 72 różnych kombinacji ustawień dla lewego i prawego biodra dzięki modułom bliższym - do 9 modułów i dalszym do -24 modułów.Szyjka anodowana. Głowa metalowa CoCr o srednicach 22mm, 28 mm, w co najmniej 4 rozmiarach długości szyjki. Panewka bezcementowa - ze stopu stali nierdzewnej typu dual mobility - umozliwiajaca ruch głowy we wkładce i dodatkowo wkladki w panewce. W rozmiarach 43-67 mm ze skokiem co 2 mm. Panewka powinna posiadać co najmniej dwa uchwyty na górnym brzegu do zamocowania śrub stabilizujących jak również co najmniej dwa otwory na dodatkowe kołki mocujące. Zewnetrzna powłoka panewki pokryta tytanem lub hydroksyapatytem z specjalnym ożebrowaniem poprawiającym press-fit oraz działającym antyrotacyjnie. Brzeg gładko polerowany.Opcje panewek: a) panewka pokryta tytanem z otworami na kołki i uchwytami na sruby, b) panewka pokryta tytanem bez uchwytów i otworów, c) panewka pokryta hydroksyapatytem z otworami na kołki i uchwytami na śruby. | kpl | 10
Kołki o długościach 13 mm. śruby mocujace o przekroju 4,5 mm w długościach 40, 44, 48, 52, 55, 60 mm. Wkładka polietylenowa - ruchoma w rozmiarach 43-67 dla głowy 22 mm odpowiadającym rozmiarom panewki. Dla głowy 28 mm w rozmiarach 47-67.
RAZEM
Termin płatności ……… ( min 90 dni ). Termin wykonania zamówienia 12 miesięcy.
Podpis osoby upoważnionej
w imieniu wykonawcy

## pakiet XV
Pakiet nr 15 PANEWKA REWIZYJNA BEZCEMENTOWA STAWU BIODROWEGO.
Lp. | Opis | J.m. | Ilość | Nazwa handlowa/ Nr katalogowy | Cena jedn.netto | Wartość netto | VAT % | Wartość brutto
1 | Panewka rewizyjna bezcementowa stawu biodrowego. Panewka wykonana ze stopu tytanowego, pokryta tytanem w procesie "plazma spray". Panewka o kształcie owalnym dostępnym w rozmiarach od 52mm x 60mm do 68mm x76mm co 2mm. Liczne otwory w dnie i na krawędzi panewki umożliwiające dodatkowe mocowania śrubami i śrubami blokowanymi. System wyposażony w tytanowe płytki i haki umożliwiające dodatkowe mocowanie panewki w przestrzeni poza stawowej. Wkładka panewki mocowana w płaszczyźnie odchylonej o 20 stopni od płaszczyzny implantacji panewki. Wkładka panewki polietylenowa 0 stopni i 15 stopni lub ceramiczna o średnicy 28mm i 32mm. Instrumentarium umożliwiające wykonanie próbnego modelu implantacji panewki. Skład 1 kpl: - panewka - 1szt, płytka - 1szt, hak - 1szt, śruby blokowane 2szt, śruby 5,5mm - 5szt, wkładka ceramiczna lub polietylenowa - 1szt. | kpl | 8
RAZEM:
Termin płatności ……… (min 90 dni). Termin wykonania zamówienia 12 miesięcy.
Podpis osoby upoważnionej
w imieniu wykonawcy

## pakiet XVI
PAKIET NR 16 - ZESPOLENIA PŁYTKOWE,ŚRUBY KANIULOWANE,DRUTY KIRSCHNERA,GWOŹDZIE SRÓDSZPIKOWE
Lp. | Opis | J.m. | Ilość | Nazwa handlowa-numer katalogowy | Cena jedn.netto | Wartość netto | VAT % | Wartość brutto
1 | DHS Płytka dynamiczna do zespolenia złamania krętarzowego, kąt 130, 135, 140, 145, 150º , od 2 do 14 otworów. Śruba główna DHS/DCS o śr. 12,7 mm, dł. Od 55 do 140 mm. Śruby korowe śr. 4,5 mm. Śruba kompresyjna w długościach 19mm i 28,5mm. Oferent zapewnia instrumentarium wyłącznie do tego typu zespolenia oraz sterylne implanty. Komplet : płyta DHS+ śruba kompresyjna+śruba doszyjkowa+ 6 śrub korowych. Implanty w stali, sterylne. | komp | 50
2 | DCS Płytka dynamiczna wraz z miejscem na mechanizm naprężający do zespolenia złamania części dalszej kości udowej, kąt 90º, 95º, od 6 do 12 otworów. Śruba główna o śr. 12,7 mm, dł. Od 55 do 140 mm. Śruba kompresyjna w długościach 19mm i 28,5mm. Śruby korowe śr. 4,5 mm. Oferent zapewnia instrumentarium wyłącznie do tego typu zespolenia. Komplet : płyta DCS+ śruba kompresyjna+śruba doszyjkowa+ 12 śrub korowych. Implanty w stali, sterylne. | komp | 2
3 | Płytka rynienkowa 1/3 koła pod śruby 3,5mm, ilość otworów od 2 do 12, długość od 25 do 145 mm. Stal. | szt | 25
4 | Płytka podporowa w kształcie litery L 4,5mm, prawa, lewa, 4 otwory w części trzonowej, długość od 86mm, stal. | szt | 1
5 | Płytka blokujaco-kompresyjna prosta, szeroka, ilość otworów od 4 do 24, długość od 85 do 444 mm. Pod śruby korowe o średnicy 4,5 mm. Implant stal, sterylny. | szt | 3
6 | Płytka rynienkowa 1/2 koła pod śruby 4,5mm, z możliwością zastosowania śrub kompresyjnych, ilość otworów od 2 do 12, długość od 39 do 199 mm. Stal. | szt | 3
7 | Płytka podporowa w kształcie litery T pod śruby korowe 4,5 mm, uniwersalna do prawej i lewej kończyny, ilość otworów od 3 do 8 otworów, w długościach od 68mm do 148 mm, stalowe. | szt | 2
8 | Płytki DCP podpierające do kłykci kości udowej, prawe i lewe, z zastosowaniem śrub korowych 4,5 mm i gąbczastych 6,5 mm. Od 7 do 15 otworów.Stal. | szt | 2
9 | Płytka do bliższej nasady kości udowej, z zastosowaniem śrub korowych 4,5 mm w trzonie oraz śrub kaniulowanych blokowanych o średnicy 6,5 mm. w nasadzie. Od 2 do 18 otworów, w długościach od 99mm do 396mm. Stal. Imlapnty dostarczane sterylne. | szt | 2
Zespolenia płytkowe. Płytki do małych fragmentów-ograniczonego kontaktu z okostną
10 | Płytka prosta 3,5 mm blokująco - kompresyjna, od 4 do 22 otworów, długość od 67 do 330 mm. Implant w stali, dostarczany sterylny. | szt | 25
11 | Płytka w kształcie litery T 3.5mm, blokująco - kompresyjna, do złamań dalszej nasady kości promieniowej, pod śruby 3,5mm, 3 otwory w nasadzie, 4,5, otwory w trzonie, w długościach od 56 do 67 mm, stalowe, sterylne. | szt | 5
12 | Płytka w kształcie litery T 3.5mm, skośna, blokująco - kompresyjna, do złamań dalszej nasady kości promieniowej, uniwersalna do prawej i lewej kończyny, 3 otwory w nasadzie, 3,4,5 otwory w trzonie, w długościach od 52 do 73 mm. Implanty w stali, sterylne. | szt | 5
13 | Płytka piętowa pod śruby korowe o srednicy 3,5 mm, płytka elastyczna można docinać i doginać, grubość 1,2 mm, w długościach 60 i 70 mm.Implant w stali, sterylna. | szt | 2
14 | Płytka rekonstrukcyjna prosta pod śruby korowe 3,5 mm, łatwa do modelowania, grubość płytki 2,8 mm, szerokość 10,0 mm w długościach od 46 do 263 mm, ilość otworów od 4 do22. Implanty w stali. | szt | 30
15 | Płytka anatomicznie ukształtowana do blizszej nasady kości piszczelowej pod sruby korowe 3,5 mm, śruby blokowane 3,5mm, gąbczaste 4,0 mm, grubość trzonu 3,4 mm, grubość nasady płytki 2,9 mm, szerokość trzonu płytki 11,0 mm, do prawej i lewej nogi, w długościach od 73 do 187 mm. 4, 6,8,10 i 13 otworów w trzonie. Implanty w stali, sterylne. | szt | 5
16 | Płytka prosta kompresyjna pod śruby korowe 3,5 mm, grubość 3,4 mm, szerokość 10,0 mm, w długościach od 25 do 265 mm, z otworami od 2 do22 Implanty w stali. | szt | 20
17 | Śruba korowa średnica 3,5 mm z pełnym gwintem, samogwintująca w długościach od 10 do 40 ze skokiem co 2 mm oraz długościach od 45 do 110 mm, ze skokiem co 5 mm. Implanty w stali. | szt | 500
18 | Śruba do kości gąbczastej średnicy 4,0 mm z pełnym gwintem, w długościach od 10 do 30 mm. ze skokiem co 2 mm oraz od 30 do 100 mm ze skokiem co 5 mm. Impalnty w stali. | szt | 30
19 | Śruba do kości gąbczastej średnicy 4,0 mm z częściowym gwintem, w długościach od 10 do 30 mm. ze skokiem co 2 mm oraz w długościach od 35 do 100 mm ze skokiem co 5 mm. Implanty w stali. | szt | 50
Płytki do dużych fragmentów - ograniczonego kontaktu z okostną
20 | Płytka podporowa prawa, lewa do bocznej nasady piszczeli w kształcie hokeja pod śruby 4,5 mm oraz blokowane 4,5 mm, grubość trzonu 3,7 mm, grubość nasady 3,0 mm, szerokość 12,7 mm, od 4 do 16 otworów w trzonie, w długościach od 94 do 309 mm. Implanty w stali, sterylne. | szt | 6
21 | Płytka podporowa w kształcie litery T podwójnie wygieta pod sruby korowe 4,5 mm, uniwersalna do prawej i lewej kończyny, ilość od 4 do6 otworów, w długościach od 80 do 112 mm. Impalnty w stali. | szt | 2
22 | Plytka w kształcie łyzeczki pod śruby 4,5 mm, grubość 2,0 mm, szerokość nasady 34,0 mm, od 5 do 6 otworów w długościach 100 do120 mm. Implanty w stali. | szt | 2
23 | Plytka anatomicznie ukształtowana do blizszej nasady kości piszczelowej pod sruby korowe 4,5 mm, gąbczaste 6,5 mm, grubość trzonu płytki 4,0 mm, szerokość trzonu płytki 14,0 mm, do prawej i lewej nogi, w długościach od 87 do 246 mm, od 3 do 13 otworów. Implanty w stali, sterylne. | szt | 8
24 | Płytka prosta, wąska kompresyjna, od 2 do 24 otworów, długość od 39 do 390 mm. Materiał: stal. | szt | 8
25 | Śruba korowa średnica 4,5 mm, samogwintujaca z pełnym gwintem w dlugościach od 14 do 145 mm. Stal. | szt | 350
26 | Śruba kostkowa średnicy 4,5 mm, długość gwintu od 12 do 32 mm, w długościach całkowitych od 25 do 70 mm.Stal. | szt | 30
27 | Śruba gąbczasta o średnicy 6,5 mm, długości gwintu 16 mm, w długościach od 30 do 120 mm.Stal. | szt | 30
28 | Śruba gąbczasta o srednicy 6,5 mm, długości gwintu 32 mm, w długosciach od 45 do 150 mm.Stal. | szt | 30
Śruby kaniulowane
29 | Śruby kaniulowane średnica 4,0 mm, samowiercące, krótko nagwintowane od 5 do 15 mm długości gwintu, w dlugości całkowitej od 10 do 70 mm. Stal, sterylne. | szt | 30
30 | Śruby kaniulowane średnica 5,5 mm, samowiercące, z krótkim gwintem od 16 do 32 mm, oraz z pełnym gwintem, długości całkowitej od 20 do 120 mm. Stal, sterylne. | szt | 20
31 | Śruby kaniulowane średnica 7,0 mm, samowiercące, z gwintem 16 mm, w długości całkowitej od 30 do 130 mm. Stal, sterylne. | szt | 6
32 | Śruby kaniulowane średnica 7,0 mm, samowiercące, z gwintem 32 mm, w długości całkowitej od 45 do 130 mm. Stal, sterylne. | szt | 15
33 | Śruby kaniulowane średnica 7,0 mm, samowiercące, z pełnym gwintem w długości całkowitej od 30 do 130 mm. Stal, sterylne. | szt | 20
A | Podkładka średnica 8 mm oraz 12,7 mm. Stal. | szt | 20
Zespolenia śródszpikowe
34 | Gwóżdż udowy kaniulowany wprowadzony z dołu gruszkowego, tytanowy. Gwożdzie w średnicach 10, 11,5, 13, 14, 16 mm, w długości od 300 do 500, kąt szyjkowo trzonowy 130 stopni, śruba tytanowa blokująca w części bliszej i dalszej o średnicy 5,0mm, sterylna. Zaślepka do gwożdzia dostępna w 5 rozmiarach, sterylna. Komplet: 1 gwóżdż + 4śruby blokujące + zaślepka. | szt | 10
35 | Gwóźdź śródszpikowy tytanowy blokowany do zaopatrzenia złamań kości piszczelowej oraz nadkłykciowych złamań kości udowej; dostępny w średnicach 8,5; 10; 11,5 i 13 mm oraz długościach od 26 do 50 cm (w skoku co 2 cm), śruba tytyanowa blokująca o średnicy 4,5 i 5 mm; zaślepka do gwoździa dostepna w 5 rozmiarach (od 0 do 20 mm); sterylna, Komplet: gwóźdź + 4 śruby + zaślepka. | szt | 12
36 | Gwóźdź śródszpikowy tytanowy blokowany do zaopatrzenia złamań kości ramiennej; dostępny w średnicach 8/7 mm; 9/7,5 mm; 10/8,5 mm oraz długościach od 16 do 30 cm (w skoku co 2 cm) śruba tytyanowa samogwintująca gąbczasta o średnicy 5 mm; sterylna ,śruba tytyanowa samogwintująca korowa o średnicy 4,5 mm; sterylna, zaślepka do gwożdia sterylna . Komplet: 1 gwóźdź, 4 śruby gąbczaste, 2 śruby korowe, zaślepka. | szt | 4
37 | Gwóźdź śródszpikowy tytanowy blokowany o kącie szjkowo trzonowym 125 lub 135 stopni do zaopatrzenia złamań szyjki trzonu kości udowej , złamań przezkrętarzowych i podkrętarzowych wprowadzany od krętarza większego , dostęppny w średnicach 10 , 11,5 i 13mm oraz długościach od 180 do 460mm sterylny , zintegrowany system śrub doszyjkowych kompresyjnych umożliwiający śródoperacyjną kompresje odłamów w rozmiarach od 70 do 125mm ( śruba kompresyjna od 65 do 120mm). Możliwość zastsowania śruby podkrętarzowej o śr 11mm długości od 70 -125m, śruba tytanowa blokująca w częsci bliższej o średnicy 6,4mm sterylna oraz śruba blokujaca dystalna o srednicy 5mm. Zaślepka do gwożdzia sterylna. Komplet obejmuje gwóżdż , zintergrowany system śrub doszyjkowych i 2 wkręty blokujace i zaślepka. | szt | 24
38 | Gwóżdź udowy kaniulowany, tytanowy wprowadzany z dołu gruszkowatego , Gwożdzie w srednicach 10, 11.5 , 13, 14, 16 mm w długości od 300 do 500 , kąt szyjkowo trzonowy 130 stopni, śruba tytanowa blokująca w częsci bliższej i dalszej o średnicy 5,0mm sterylna. Zatyczka do gwożdzia dostępna w 5 rozmiarach sterylna. . Komplet: 1 gwóźdź + 4 śruby blokujące + zaślepka. Materiał tytan. | szt | 2
39 | "Gwóźdź udowy, blokowany, kaniulowany z możliwością implantowania retrograde. Możliwość wielopłaszczyznowego blokowania dystalnego. - Gwóźdź w rozmiarach od 180mm do 500 mm ze skokiem co 20 mm. Średnica gwoździ: 10mm, 11,5mm, 13mm, - Zaślepki kaniulowane o przedłużeniu: 0 mm, 5 mm, 10 mm, 15 mm i 20 mm. Gwóźdź uniwersalny – do prawej i lewej nogi. Komplet: 1 gwóźdź, 4 śruby, zaślepka. Komplet: 1 gwóźdź, 4 śruby blokujące, zaślepka. Opcjonalnie wymaganie zastosowania elektromagnetycznego systemu nawigacji. Materiał tytan. | szt | 2
40 | Drut Kirschnera 28 cm, śr. 1,0mm. Stal. | szt | 10
41 | Drut Kirschnera 27-28 cm, śr. 1,2mm. Stal. | szt | 10
42 | Drut Kirschnera 27-28 cm, śr. 1,4mm. Stal. | szt | 30
43 | Drut Kirschnera 27-28 cm, śr. 1,6mm. Stal. | szt | 200
44 | Drut Kirschnera 28 cm, śr. 1,8mm. Stal. | szt | 200
45 | Drut Kirschnera 28 cm, śr. 2,0mm. Stal. | szt | 300
46 | Drut Kirschnera 28 cm, śr. 2,5mm. Stal. | szt | 100
47 | Drut Kirschnera 28 cm, śr. 3,0mm. Stal. | szt | 10
48 | Drut plastyczny do zespoleń śr 0,8mm , w rolce w długości 10m. Stal. | szt | 2
49 | Drut plastyczny do zespoleń śr 1,0 , w rolce w długości 10m. Stal. | szt | 3
50 | Drut plastyczny do zespoleń śr 1,25 , w rolce w długości 10m. Stal. | szt | 5
51 | Drut plastyczny do zespoleń śr 1,5 ,w rolce w długości 10m. Stal. | szt | 5
Inne
52 | Śruby korowe do mikrozespoleń kości, śr. 1,5mm, w długościach od 6 do 24mm, stalowe. | szt | 60
53 | Śruby korowe do mikrozespoleń kości, śr. 2,0mm, w długościach od 6 do 38mm, stalowe. | szt | 70
54 | Płyty pod śruby korowe 2,0mm, dynamiczno-kompresyjna, ograniczonego kontaktu z okostną, stalowe. Prosta (17-100 mm), kształt - T, L, H. | szt | 10
55 | Płyta pod śruby korowe 1,5mm, stalowa. Prosta 100mm, Kształt L, H. | szt | 10
56 | Płyta udowa do osteotomii korekcyjnej, pod śruby korowe 4,5mm, dynamiczno-kompresyjna, o kącie 90 i 100,110, 120, 130 stopni, grubości 6mm i szerokości 16,1mm, w długości ostrza od 40 do 75mm, stalowa. | szt | 2
57 | "Gwóźdź podudziowy z opcją wielopłaszczyznowego blokowania. Gwoźdź śródszpikowy podudziowy kaniulowany wprowadzany nadrzepkowo. Gwóźdź do zaopatrywania złamań kości piszczelowej. W średnicach: od 8,5 do 13mm., w rozmiarach 160 mm do 500 mm. Gwóźdź profilowany anatomicznie, ugięcie 10˚ w 1/3 części bliższej, koniec bliższy w części ścięty pod profil prowadnicy, posiadający również wcięcie zatrzaskowe do stabilizacji implantu przez prowadnicę. Opcje blokowania w części bliższej: - trzy opcje blokowania z zastosowaniem gąbczastych śrub blokujących, dające optymalną stabilizację bliższego fragmentu dwie standardowe opcje blokowania w płaszczyźnie przyśrodkowo – bocznej ( ML ), pozwalające na pierwotną kompresję lub wtórną , kontrolowaną dynamizację. Zaślepka: - umożliwia unieruchomienie jednej śruby blokującej skośnie, dając trwałą stabilizację kątową samotrzymające gniazdo śruby typu Stardrive, pozwala na łatwe i bezpieczne wyjmowanie śrub. Materiał : stop tytanu Zaślepka dostępna w 4 rozmiarach 0, 5, 10, 15 mm ( wysokości trzonu ) Opcje blokowania części dalszej: - Dwie opcja blokowania skośnego, pod kątem 30º do płaszczyzny AP, z jednego otworu wprowadzającego śrubę, umieszczona w najdalszej części gwoździa. dwie opcje blokowania w płaszczyźnie ML oraz jedna w płaszczyźnie przednio – tylnej (AP). Materiał : stop tytanu Gąbczaste śruby blokujące: - Dwubiegunowy zmienny gwint, zapewniający większą stabilność w kości gąbczastej jednokorowe zaopatrzone w gniazdo typu star drive. Śruby o średnicach 5.0 mm ( kolor kod, złoty ) Rozmiary od 30 mm do 90 mm, ze skokiem co 5 mm Materiał : stop tytanu. Standardowe śruby blokujące: - Ø 4.0 mm, ( kod kolor, ciemno – niebieski ) dla gwoździ podudziowych o Ø 8.0 mm i Ø 9.0 mm, w rozmiarach od 18 mm do 80 mm, skok co 2 mm, materiał stop tytanu. Ø 5.0 mm, ( kod kolor, jasno – zielony ), dla gwoździ piszczelowych o Ø od 10 mm do Ø13 mm, w rozmiarach od 26 mm do 100 mm, skok co 2 mm ( 26 – 80 mm ), oraz skok co 5 mm ( 80 – 100 mm ), materiał stop tytanu. Komplet: 1 gwóźdź, 4 śrub blokujących, zaślepka. Opcjonalnie wymagane zastosowania elektromagnetycznego celownika. | szt | 2
58 | Gwóźdź udowy, blokowany, kaniulowany z możliwością implantowania retrograde. Możliwość wielopłaszczyznowego blokowania dystalnego. Materiał tytan. - Gwóźdź w rozmiarach od 180mm do 500 mm ze skokiem co 20 mm. Średnica gwoździ: 10mm, 11,5mm, 13mm, - Zaślepki kaniulowane o przedłużeniu: 0 mm, 5 mm, 10 mm, 15 mm i 20 mm Gwóźdź uniwersalny – do prawej i lewej nogi. Komplet: 1 gwóźdź, 4 śruby, zaślepka. Opcjonalnie zastosowanie elektromagnetycznego celownika" | szt | 2
59 | Płyta anatomiczna do bliższej nasady kości ramiennej lewa, prawa. Płytka anatomiczna o kształcie zmniejszającym kontakt z kością, blokująco - kompresyjna do bliższej nasady kości ramiennej. W głowie płyty otwory prowadzące śruby pod różnymi kątami – w różnych kierunkach oraz otwory umożliwiające wstępną stabilizację drutami Kirschnera oraz przyszycie nićmi elementów stożka rotatora. W części dalszej płytki otwory gwintowane z możliwością zastosowania alternatywnie śrub blokowanych w płytce i korowych/gąbczastych3.5/4m. Materiał STAL. Długość od 89mm do 216mm. Materiał stal. Komplet: płyta + 8 śrub blokowanych. | szt | 14
60 | Płytka okołostawowa anatomiczna o kształcie zmniejszającym kontakt z kością, blokująco - kompresyjna do bliższej nasady kości ramiennej lewa, prawa . W głowie płyty otwory prowadzące śruby pod różnymi kątami – w różnych kierunkach oraz otwory umożliwiające wstępną stabilizację drutami Kirschnera oraz przyszycie nićmi elementów stożka rotatora. W części dalszej płytki otwory gwintowane z możliwością zastosowania alternatywnie śrub blokowanych w płytce i korowych/gąbczastych 4.5mm. Długość od 93 mm do 246 mm. Komplet: płyta + 8 śrub blokowanych. | szt | 4
61 | Płyta blokująco-kompresyjna, prosta, pod śruby o średnicy 3,5mm. Płyty od 4 do 22 otworów, w dł. Od 67 do 330mm. Materiał stal. Komplet; płyta + 4 śruby blokujące, sterylne. | szt | 25
62 | Płyta blokująco-kompresyjna, rekonstrukcyjna, pod śruby o średnicy 3,5mm. Płyty od 4 do 14 otworów, w dł. Od 46 do 166mm. Materiał stal. Komplet; płyta + 5 śruby blokujące. | szt | 25
63 | System płytek do dalszej nasady kości piszczelowej , zakładanych z dostępu bocznego , tylnego i przedniego , płyty z zastosowaniem śrub z możliwościa wielokierunkowego blokowania , zarówno w nasadzie jak i w trzonie , płytki prawe i lewe . Płytka przyśrodkowa od 3 do 6 otworów długości od 89 d0 127mm płytka tylna od 3 do 5 otworów , długość od 47 do 72mm i płytka przednia od 3 do 6 otworów w długości od 74 do 107mm . w głowie plyty otwory umożliwiające wstępną stabilizacje drutami Kirschnera. Możliwość zastosowania śrub 5.0mm stsowanych w przypadku Osteopenii. Materiał stal. Komplet: Płyta + 9 śrub blokującyh. | szt | 12
64 | Płyta anatomiczna do bliższej nasady kości piszczelowej - przyśrodkowa lub boczna. Płytka anatomiczna o kształcie zmniejszającym kontakt z kością, do dalszej nasady kości piszczelowej od strony bocznej i tylnoprzyśrodkowej. płyty z zastosowaniem śrub z możliwościa wielokierunkowego blokowania , zarówno w nasadzie jak i w trzonie , płytki prawe i lewe . W głowie płyty otwory do wstępnej stabilizacji drutami Kirschnera . płytka tylnoprzyśrodkowa od 4 do 7 otworów dł . 0d 64 do98 mm, płytka boczna od 4 do 6 otworów w dł. od 68 do 93mm Materiał stal. Komplet: Płyta + 9 śrub blokującyh. | szt | 13
65 | Płytki anatomiczne o kształcie zmniejszającym kontakt z kością blokująco - kompresyjna do dalszej nasady kości ramiennej, mocowane od strony przyśrodkowej lub tylnobocznej oraz bocznej . W głowie płyty otwory prowadzące śruby korowe oraz blokowane o średnicy2,7mm. W trzonie zastosowanie śrub blokowanych o średnicy 3,5mm Płyty prawe i lewe. płytka przyśrodkowa od 5 do 13 otworów w dł od 79 do 174mm , płytka boczna od 5 do 11 otwrów w dł od 77 do 153 mm , płytka tylno boczna od 5 do 15 otwrów w dł od 80 do207mm. Komplet: płyta boczna, płyta przyśrodkowa, śruby blokujące 2,7mm lub 3,5mm - 12 szt. | szt | 2
66 | Płytka prosta 4,5 mm wąska kompresyjna, od 2 do 22 otworów, długość od 52 do 412 mm, podłużne otwory. Materiał: stal. Komplet: płyta + 6 śrub blokowanych. | szt | 10
67 | Płytka prosta 4,5 mm, blokująco - kompresyjna, od 4 do 24 otworów (ze skokiem co 2 otwory) długość od 85 do 444 mm, otwory gwintowane pod śruby z gwintowaną główką. Materiał: stal. Komplet: Płyta + śruby blokowane 7szt. | szt | 6
68 | Płytka L 4,5 mm blokująco - kompresyjna, od 4 do 16 otworów, długość od 94 do 309 mm, prawa, lewa, otwory w trzonie, gwintowane pod śruby blokowane 4,5mm. Materiał: stal. Komplet: Płyta +śruby blokowane 7szt śrub blokowanych. | szt | 6
69 | Śruby blokowane o śr. 3,5mm, samogwintujące, w dł. 0d 10 do 110mm. | szt | 100
70 | Płytka L 4,5 mm blokująco - kompresyjna, od 4 do 16 otworów, długość od 94 do 309 mm, prawa i lewa, otwory w trzonie, gwintowane pod śruby 4,5mm z gwintowaną główką .płyta zakladana z użyciem zewnetrznego radioprzyziernego celownika, możliwość zastosowania śrub blokowanych , kaniulowanych o śr 5,7mm. Komplet obejmuje 1 plyta+ 9 śrub blokowanych o średnicy 4,5mm, śruby kaniulowane - 2szt. | kpl | 3
71 | Płytki anatomiczne blokująco - kompresyjna do dalszej nasady kości ramiennej lewe, prawe 2,7/3,5 mm, o długości od 79 do 174 mm, od 5 do 13 otworów. Komplet: płytka, 9 szt, śrub blokowanych o średncy 2,7 mm. lub 3,5 mm. | kpl | 2
72 | Płytka profilowa 4,5 mm, stabilizator wewnętrzny nasady dalszej kości udowej, długości 155 - 399 mm, 6-19 otworów. Komplet: płytka, 12 szt. śrub blokowanych 4,5 mm. | kpl | 5
73 | Gwóźdź śródszpikowy tytanowy blokowany do zaopatrzenia złamań szyjki trzonu kości udowej , złamań przezkrętarzowych i podkrętarzowych wprowadzany od krętarza większego , dostępny w średnicach 10 , 11,5 i 13mm oraz długościach od 300 do 500mm ( w skoku co 20mm) sterylny , śruba tytanowa blokująca w częsci bliższej o średnicy 6,4mm sterylna. Zaślepka do gwożdzia dostępna w 5 rozmiarach, sterylna. Komplet: gwóżdż śrródszpikowy, śruby blokowane o śr. 6,4 mm - 2 szt. śruby blokowane do części dalszej- 2 szt, zaślepka. Materiał: tytan. | kpl | 2
74 | Płyta dłoniowa blokująco-kompresyjna do dalszej nasady kości promieniowej 2,5/3,5mm Długość 62-135 mm, 3 do 9 otworów. Komplet: płytka, 9 szt, śrub blokowanych o średncy 2,5 mm. lub 3,5 mm. | Kpl. | 4
75 | Śruby blokowane o śr. 2,5mm, samogwintujące, w dł. od 10 do 30mm | szt | 20
76 | Śruby blokowane o śr. 2,7mm, samogwintujące, w dł. 0d 10 do 70mm. | szt | 20
77 | Płyta blokująco-kompresyjna do bliższej nasady kości łokciowej 2,7/3,5 mm, ukształtowana anatomicznie. Materiał stal. Długość 56-157 mm, 4-12 otworów. Komplet: płyta + 8x śruba blokowana 3.5mm lub 2,7mm | Kpl. | 5
78 | Śruby blokowane o śr. 4,5mm, samogwintujące, w dł. 0d 10 do 100mm. | szt | 60
RAZEM:
Termin płatności ……… ( min 90 dni ). Termin wykonania zamówienia 12 miesięcy. | [5 empty] | Podpis osoby upoważnionej
w imieniu wykonawcy

## pakiet XVII
Pakiet nr 17 ZESTAW DO MIESZANIA I PODAWANIA CEMENTU KOSTNEGO
Lp. | Opis | Ilość | J.m. | Nazwa handlowa/ Nr katalogowy | Cena jedn.netto | Wartość netto | VAT % | Wartość brutto
1 | System zamknięty - nie wymagający przelewania cementu z mieszalnika do strzykawki, zawierajacy - pojemnik z długą dyszą służący jednocześnie do mieszania próżniowego i podawania cementu do kanału szpikowego, - pojemnik z krótką dyszą służący jednocześnie do mieszania próżniowego i podawania cementu do panewki, - zatyczka do sprężania cementu w kanale szpikowym. | 120 | szt
2 | System do cisnieniowego czyszczenia kanału szpikowego i panewki . Wysokociśnieniowy pulascyjny system do płukania kanału kostnego i panewki. Wyposażony w długą dyszę do kanału i krótką dyszę do panewki. | 80 | szt
RAZEM:
Wykonawca zobowiązuje się do zabezpieczenia (nieodpłatnie) szpitalowi kpl urzadzeń potrzebnych do mieszania i podawania cementu i płukania powierzchni kostnych.
Termin płatności ……… ( min 90 dni ). Termin wykonania zamówienia 12 miesięcy.
Podpis osoby upoważnionej
w imieniu wykonawcy

## pakiet XVIII
Pakiet nr 18 CEMENT KOSTNY Z ANTYBIOTYKIEM
Lp. | Opis | J.m. | Ilość | Nazwa handlowa/ Nr katalogowy | Cena jedn.netto | Wartość netto | VAT % | Wartość brutto
1 | Cement kostny z antybiotykiem stosowany do wklejania endoprotez w systemie Scan Optivac- próżniowe mieszanie i podawanie cementu przez strzykawkę (op = 40 g) Cement kostny średniej lepkości z kopolimerem metylakrylatem MA dodatkiem gentamecyny, strylizowany tlenkiem etylenu. Zawartość substancji aktywnej nie powinna przekraczać 1,5 % substancji sproszkowanej. | op | 50
2 | Cement kostny z antybiotykiem stosowany do wklejania endoprotez w systemie Scan Optivac- próżniowe mieszanie i podawanie cementu przez strzykawkę (op = 20 g) Cement kostny średniej lepkości z kopolimerem metylakrylatem MA dodatkiem gentamecyny, strylizowany tlenkiem etylenu. Zawartość substancji aktywnej nie powinna przekraczać 1,5 % substancji sproszkowanej. | op | 30
3 | Cement kostny rewizyjny z dwoma aktywnymi antybiotykami: cement kostny wysokiej lepkości z dodatkiem gentamecyny i kindamycyny, sterylizowany tlenkiem etylenu. Opakowanie 1 x 40g | op | 15
4 | Resorbowalny, syntetyczny materiał kościozastępczy z dodatkiem gentamycyny o właściwości buforującej to znaczy regulującej Ph układu w postaci granulek. Opakowanie - 20 granulek - 5 cm3 | op | 10
Termin płatności ……… ( min 90 dni ). Termin wykonania zamówienia 12 miesięcy.
Podpis osoby upoważnionej
w imieniu wykonawcy

## pakiet XIX
Pakiet nr 19 CEMENT KOSTNY BEZ ANTYBIOTYKU
Lp. | Opis | J.m. | Ilość | Nazwa handlowa/ Nr katalogowy | Cena jedn.netto | Wartość netto | VAT % | Wartość brutto
1 | Cement kostny bez antybiotyku stosowany do wklejania endoprotez w systemie Scan Optivac - prózniowe mieszanie i podawanie cementu przez strzykawkę (op = 40 g). Cement kostny średniej lepkości, sterylizowany tlenkiem etylenu. | op | 150
2 | Cement kostny bez antybiotyku stosowany do wklejania endoprotez w systemie Scan Optivac - prózniowe mieszanie i podawanie cementu przez strzykawkę (op 2 x 40 g). Cement kostny średniej lepkości, sterylizowany tlenkiem etylenu. | op | 2
Termin płatności ……… ( min 90 dni ). Termin wykonania zamówienia 12 miesięcy.
Podpis osoby upoważnionej
w imieniu wykonawcy

## pakiet XX
Pakiet nr 20 CEMENT KOSTNY Z TOBRAMYCYNĄ
Lp. | Opis | J.m. | Ilość | Nazwa handlowa/ Nr katalogowy | Cena jedn.netto | Wartość netto | VAT % | Wartość brutto
1 | Radiologicznie cieniujący cement kostny z Tobramycyną Opakowanie cementu kostnego ma zawierać dwa sterylnie zapakowane składniki. Jednym ze składników jest ampułka zawierająca 20 ml bezbarwnego, łatwopalnego płynnego monomeru. Płyn jest sterylizowany na drodze filtracji membranowej. Drugim składnikiem jest opakowanie 41 g sterylnego proszku w tym 1 g Tobramycyny ( pod postacią siarczanu). Proszek jest sterylizowany promieniowaniem gamma. Sterylne antybiotyki są dodawane do mieszanki cementowej, a następnie pakowane w warunkach sterylnych. Siarczan baru wchodzący w skład cementu kostnego stanowi środek kontrastowy dla badań radiologicznych. | kpl | 10
RAZEM:
Termin płatności ……… (min 90 dni). Termin wykonania zamówienia 12 miesięcy.
Podpis osoby upoważnionej
w imieniu wykonawcy

## pakiet XXI
Pakiet nr 21 SYSTEM DO SZYCIA ŁĄKOTEK
Lp. | Opis | J.m. | Ilość | Nazwa handlowa/ Nr katalogowy | Cena jedn.netto | Wartość netto | VAT % | Wartość brutto
1 | System dwóch implantów mocowanych na jednej igle, niewchłanialnych. Składający się z dwóch elementow blokujących od strony tylnej (torebki stawowej) oraz nici łączącej z węzłem blokującymz jednorazowym aplikatorem w zestawie oraz tuleją wprowadzającą. | zestaw | 30
RAZEM:
Termin płatności ……… (min 90 dni). Termin wykonania zamówienia 12 miesięcy.
Podpis osoby upoważnionej
w imieniu wykonawcy

## pakiet XXII
Pakiet nr 22 - ZESPOLENIA PŁYTKOWE, ŚRUBY KANIULOWANE
Lp. | Opis | J.m. | Ilość | Nazwa handlowa/ Nr katalogowy | Cena jedn.netto | Wartość netto | VAT % | Wartość brutto
| Płytka stabilizująca kretarz większy do systemu DHS, długość 138 mm lub 147 mm. Stal. | szt | 5
Śruby kaniulowane
2. | Śruby kaniulowane średnica 3,0 mm, samowiercące, krótko i długo nagwintowane od 4 do 18 mm długości gwintu, w dlugości całkowitej od 8 do 40 mm. Stal | szt | 10
3. | Śruby kaniulowane średnica 3,5 mm, samowiercące, krótko nagwintowane od 5 do 16 mm długości gwintu, w dlugości całkowitej od 10 do 50 mm. Stal | szt | 10
4. | Płytka hakowa do obojczyka anatomiczna o kształcie zmniejszającym kontakt z kością blokująco - kompresyjna do złamań w obrębie obojczyka, Płyta do złamań w bocznej części oraz trzonu obojczyka, wyposażona w części bocznej w hak o różnej wysokości, na płycie otwory dwufunkcyjne nie wymagające zaślepek/przejściówek, gwintowane w części blokującej i gładkie w części kompresyjnej z możliwością zastosowania śrub blokujących lub zwykłych (kompresja międzyodłamowa). W głowie płyty dwa równoległe otwory kombinowane. Otwory owalne gwintowane z możliwością zastosowania alternatywnie śrub blokowanych w płytce i korowych 3.5. Śruby blokowane w płycie śr. 3,5mm samogwintujące z gniazdami sześciokątnymi . Ilość otworów od 4 do 7 na trzonie. Głębokość haka 12, 15 i 18mm. Płyty lewe/prawe. Materiał stal . | szt | 3
5. | Płytka anatomiczna do złamań trzonu oraz w bocznej części obojczyka blokująco - kompresyjn,. Płyta do złamań trzonu obojczyka wyposażona w otwory dwufunkcyjne nie wymagające zaślepek/przejściówek, blokująco – kompresyjne z możliwością zastosowania śrub blokujących lub korowych. W głowie płyty do bocznej części obojczyka zagęszczone otwory prowadzące śruby pod różnymi kątami – w różnych kierunkach. Głowa płyty o zmniejszonym profilu i kształcie dopasowanym do anatomii – część boczna obojczyka z otworami gwintowanymi pod śruby 2.4/2.7mm. W części trzonowej płytki otwory owalne gwintowane z możliwością zastosowania alternatywnie śrub blokowanych w płytce i korowych 3.5. Śruby blokujące wkręcane za pomocą śrubokręta dynamometrycznego 0,8Nm i 1,5Nm. Śruby blokowane w płycie samogwinujące z gniazdami sześciokątnymi i gwiazdkowymi. Długość od 69mm do 120mm, ilość otworów od 3 do 8 na trzonie i 6 otworów w głowie płyty. Płyty lewe/prawe. Materiał stal . | szt | 2
6. | Płyta anatomiczna do bliższej nasady kości ramiennej. Płytka anatomiczna o kształcie zmniejszającym kontakt z kością, blokująco - kompresyjna do bliższej nasady kości ramiennej. Na trzonie płyty otwory dwufunkcyjne nie wymagające zaślepek/przejściówek, blokująco – kompresyjne z możliwością zastosowania śrub blokujących lub korowych/gąbczastych ( kompresja międzyodłamowa ), podłużny otwór blokująco – kompresyjny umożliwia elastyczność pionowego pozycjonowania płytki. W głowie płyty otwory prowadzące śruby pod różnymi kątami – w różnych kierunkach oraz otwory umożliwiające wstępną stabilizację drutami Kirschnera oraz przyszycie nićmi elementów stożka rotatora. W części dalszej płytki otwory owalne gwintowane z możliwością zastosowania alternatywnie śrub blokowanych w płytce i korowych/gąbczastych 3.5/4mm. Śruby blokujące wkręcane za pomocą śrubokręta dynamometrycznego 1,5Nm. Śruby blokowane w płycie samogwintujące z gniazdami sześciokątnymi i gwizadkowymi. Śruby wprowadzane w głowę kości ramiennej przez płytę za pomocą celownika. Materiał STAL. Długość od 90mm do 114mm, ilość otworów w trzonie 3 i 5. Materiał stal. Komplet: płyta + 7 śrub blokowanych. | kpl | 5
7. | Płyta anatomiczna do dalszej nasady kości piszczelowej. Płyta anatomiczna do dalszej nasady kości piszczelowej od strony przyśrodkowej. Płyty prawe i lewe, długość od 109 do 239mm, od 4 do 14 otworów w części trzonowej i 8 otworów w głowie płytki. Na trzonie płyty otwory dwufunkcyjne nie wymagające zaślepek/przejściówek, blokująco – kompresyjne z możliwością zastosowania śrub blokujących lub korowych.Śruby blokowane w płycie (3,5mm) samogwintujące samogwintujące z gniazdami sześciokątnymi wkręcane przy pomocy śrubokręta dynamometrycznego 1,5Nm. Materiał stal. Komplet Płyta + 8 śrub blokowanych | kpl | 10
8. | Płyta anatomiczna blokowana do osteotomii w obrębie stawu kolanowego. -System płytkowy do otwartej osteotomii bliższej nasady kości piszczelowej, dalszej nasady kości udowej, od strony bocznej i przyśrodkowej. Płytka anatomiczna o kształcie zmniejszającym kontakt z kością, blokująco - kompresyjna do dalszej nasady kości udowej/bliższej nasady kości piszczelowej. Na trzonie płyty otwory dwufunkcyjne nie wymagające zaślepek/przejściówek, blokująco – kompresyjne z możliwością zastosowania śrub blokujących lub korowych/gąbczastych ( kompresja międzyodłamowa ). W głowie płyty otwory prowadzące śruby blokujące pod różnymi kątami – w różnych kierunkach śr. 5.0. W części dalszej płytki otwory owalne gwintowane z możliwością zastosowania alternatywnie śrub blokowanych w płytce i korowych/gąbczastych 4.5/5.0. Śruby blokowane w płycie samogwintujące oraz samotnące/samogwintujące z gniazdami sześciokątnymi i gwiazdkowymi wkręcane przy pomocy śrubokręta dynamometrycznego 4,0Nm. Kompletne instrumentarium zapewniające szybkie i precyzyjne wprowadzenie implantów, wyposażone w śrubokręt dynamometryczny, osteotomy, rozwieracze kostne, klinowy rozwieracz ze wskażnikiem kąta. Implanty wykonane są z tytanu dla większej wytrzymałości, sprężytości, biokompatybilne i bezpieczne dla MRI. Komplet: 1 płyta + 7 śrub blokujących o przekroju 5,0mm + 1 szt śruba 4,5 korowa. | kpl | 1
9. | Śruby blokowane o śr. 3,5mm, samogwintujące, w dł. 0d 10 do 90mm. | szt | 10
10. | Płytka profilowa o małej inwazyjności, stabilizator wewnętrzny nasady bliższej kości piszczelowej, podwójne otwory w trzonie w jednej części gwintowane pod śruby 5,0 mm z gwintowaną główką i końcówkami samogwintującymi, w drugiej części gładkie pod śruby korowe 4,5 mm z mozliwością zastosowania śrub okołoprotezowych oraz śrub zapobiegających zarastaniu otworów płytki przez tkankę.Możliwość wprowadzenia płytki na kość za pomocą celownoka przeziernego dla promieni rtg. płytka 5,7,9,11,13 otworowa w długości od 140 do 300 mm, prawa i lewa.komplet zawiera: płytka + 9 śrub blokowanych 5,0 mm. | kpl | 5
11. | Płytki anatomiczne o kształcie zmniejszającym kontakt z kością blokująco - kompresyjna do dalszej nasady kości ramiennej, na trzonie płytki otwory dwufunkcyjne nie wymagające zaśpepek-przejściówek, blokująco-kompresyjne z mozliwością zastosowania śrub blokujących lub zwykłych(kompresja międzyodłamowa), podłużny otwór blokująco-kompresyjny umożliwia elastyczność pionowego pozycjonowania płytki.W głowie płytki otwory prowadzące śruby pod różnymi kątami w różnych kierunkach o średnicy 3,5 mm.W części trzonowej płytki otwory owalne gwintowane z możliością zastosowania alternatywnie śrub blokujących w płytce i korowych/gąbczastych 3,5/4 mm.Śruby blokujące wkręcane za pomocą srubokręta dynamometrycznego 3,5 mm- 1,5 Nm. Sruby blokowane w płycie samogwintujące (3,5) i samotnące /samogwintujące (3,5mm) z gniazdkami sześciokątnymi i gwiazdkowymi.Śryby wprowadzane w głowę kości ramiennej za pomocą celownika, płyty prawe i lewe, materiał stal.Komplet płyta + 7 śrub blokowanych. | kpl | 2
12. | Płytka profilowa o małej inwazyjności, stabilizator wewnętrzny nasady dalszej kości udowej, podwójne otwory w trzonie w jednej części gwintowane pod śruby 5,0 mm z gwintowaną główką i końcówkami samogwintującymi, w drugiej części gładkie pod śruby korowe 4,5 mm z mozliwością zastosowania śrub okołoprotezowych oraz śrub zapobiegających zarastaniu otworów płytki przez tkankę.Możliwość wprowadzenia płytki na kość za pomocą celownoka przeziernego dla promieni rtg. płytka 5,7,9,11,13 otworowa w długości od 56-316 mm, prawa i lewa.komplet zawiera: płytka + 9 śrub blokowanych 5,0 mm. | kpl | 8
13. | Śruby blokowane o śr. 5,0mm, samogwintujące, w dł. 0d 14 do 90mm. | szt | 10
RAZEM:
Termin płatności ……… (min 90 dni). Termin wykonania zamówienia 12 miesięcy.
Podpis osoby upoważnionej
w imieniu wykonawcy